## Conformational Energies in kcal
Reference Conformer | Conformer | PNO-LCCSD(T)-F12b/AVQZ’ | revDSD-PBEP86-D4 | wB97M(2) | PWPB95-D4 | wB97M-V | wB97M-D4 | wB97X-V | wB97X-D4 | B3LYP-D4 | PW6B95-D4 | PBE0-D4 | r2SCAN0-D4 | M06-2X | B97M-V | r2SCAN-D4 | M06-L | PBE-D4 | BP86-D4 | SCS-MP2 | MP2 | wB97X-3c | PBEh-3c | r2SCAN-3c | B97-3c | wB97M-D3(BJ)/def2-TZVPPD | BP86-D3/DGauss-DZVP | GFN2-xTB | GFN1-xTB | DFTB3 | PM7 | PM6-D3H4X | GFN-FF | MMFF94 | GAFF | UFF | ANI2-x | AIMNet2
A/6 | A/4 | 1.57 | 1.5 | 1.59 | 1.54 | 1.54 | 1.53 | 1.4 | 1.42 | 1.57 | 1.46 | 1.37 | 1.38 | 1.51 | 1.42 | 1.61 | 1.47 | 1.63 | 1.76 | 1.44 | 1.65 | 1.31 | 1.2 | 1.77 | 1.57 | 1.51 | 1.77 | 0.8 | 1.53 | 1.1 | 2.83 | 2.4 | 1.17 | 1.69 | 1.94 | -2.2 | 2.14 | 0.8
A/6 | A/7 | 5.87 | 5.74 | 5.69 | 5.61 | 5.66 | 5.64 | 5.75 | 5.63 | 5.94 | 5.67 | 6.1 | 5.99 | 5.63 | 5.58 | 5.91 | 5.4 | 6.12 | 6.04 | 5.55 | 5.53 | 5.88 | 4.48 | 5.72 | 6.12 | 5.85 | 6.67 | 6.93 | 5.92 | 5.43 | 7.89 | 8.16 | 4.11 | 6.51 | 1.7 | -6.71 | 4.07 | 4.7
A-A/44 | A-A/14 | 1.78 | 1.58 | 1.75 | 1.75 | 1.63 | 1.55 | 1.47 | 1.44 | 1.66 | 1.7 | 1.69 | 1.64 | 1.54 | 1.59 | 1.78 | 1.86 | 1.89 | 2.05 | 1.38 | 1.76 | 1.38 | 1.07 | 1.72 | 1.72 | 1.54 | 1.97 | 1.79 | 2.07 | 1.86 | 2.26 | 2.23 | 1.13 | 1.55 | -0.21 | -4.56 | 3.83 | 0.85
A-A/44 | A-A/4 | 9.26 | 8.94 | 8.82 | 9.1 | 8.71 | 8.68 | 8.83 | 8.7 | 9.32 | 9.28 | 9.68 | 9.41 | 8.71 | 8.88 | 9.32 | 9.02 | 9.84 | 9.71 | 8.37 | 8.36 | 9.14 | 6.86 | 8.9 | 9.5 | 8.9 | 10.58 | 12.53 | 11.69 | 10.23 | 11.73 | 13.05 | 7.07 | 11.08 | 2.54 | -15.47 | 8.23 | 7.81
A-C/140 | A-C/204 | 0.03 | -0.09 | -0.27 | -0.28 | -0.41 | -0.25 | -0.2 | -0.27 | -0.04 | -0.25 | 0.05 | -0.34 | -0.74 | -0.41 | -0.45 | -0.48 | 0.14 | 0.09 | -0.08 | -0.79 | -0.75 | -1.39 | -0.39 | 0.09 | -0.2 | 0.35 | 2.36 | 2.17 | 1.9 | 3.69 | 4.5 | 3.52 | 5.58 | 7.16 | -3.34 | 5.54 | 1.68
A-C/140 | A-C/84 | 1.74 | 1.52 | 1.43 | 1.54 | 1.26 | 1.29 | 1.41 | 1.3 | 1.73 | 1.64 | 2.1 | 1.64 | 1.1 | 1.3 | 1.66 | 1.6 | 2.38 | 2.41 | 1.36 | 1.11 | 1.97 | 0.48 | 1.75 | 2.71 | 1.63 | 2.97 | 3.86 | 4.8 | 3.18 | 4.94 | 6.09 | 2.62 | 5.9 | 3.71 | -13.57 | 5.12 | 2.01
A-F/249 | A-F/275 | 1.21 | 1.11 | 1.06 | 1.01 | 1.2 | 1.2 | 1.19 | 1.22 | 1.04 | 0.93 | 0.96 | 1.03 | 1.27 | 1.04 | 0.97 | 0.8 | 0.93 | 0.75 | 0.97 | 0.65 | 1.24 | 0.99 | 1.16 | 0.87 | 1.13 | 0.84 | 1.83 | 1.98 | 2.05 | 2.57 | 3.83 | 0.59 | 2.92 | 1.18 | 0.1 | 2.35 | 0.69
A-F/249 | A-F/331 | 12.55 | 12.07 | 12.29 | 12.17 | 12.33 | 12.13 | 12.52 | 12.08 | 12.66 | 12.39 | 13.15 | 12.94 | 11.94 | 12.1 | 12.58 | 11.92 | 12.95 | 13.1 | 11.62 | 12.21 | 12.66 | 10.38 | 12.29 | 12.82 | 12.65 | 14.05 | 15.82 | 14.69 | 12.22 | 16.36 | 17.35 | 9.55 | 15.54 | 4.53 | -10.59 | 9.83 | 13.02
A-G/39 | A-G/38 | 0.24 | 0 | -0.01 | 0.17 | -0.07 | -0.1 | -0.01 | -0.11 | 0.17 | 0.27 | 0.33 | -0.13 | -0.18 | -0.31 | -0.12 | -0.11 | 0.58 | 0.74 | 0.05 | -0.21 | -0.09 | -0.83 | 0.09 | 0.87 | 0.15 | 1.12 | 1.58 | 3.35 | 1.83 | 3.83 | 4.77 | 1.51 | 4.53 | 2.44 | -10.14 | 3.99 | 0.84
A-G/39 | A-G/56 | 6.79 | 6.55 | 6.68 | 6.21 | 6.31 | 6.27 | 6.24 | 6.12 | 6.8 | 6.06 | 6.51 | 6.19 | 6.14 | 5.93 | 6.35 | 5.34 | 6.87 | 7.19 | 6.69 | 7.03 | 6.34 | 5.04 | 6.69 | 7.55 | 6.47 | 8.02 | 5.94 | 8.55 | 4.54 | 11.87 | 11.83 | 8.73 | 10.72 | 7.61 | -9.81 | 10.87 | 5.67
A-Hd/530 | A-Hd/138 | 25.16 | 24.72 | 25.14 | 24.07 | 25.09 | 24.65 | 25.19 | 24.75 | 24.45 | 23.95 | 25.14 | 25.52 | 24.71 | 23.67 | 24.25 | 21.97 | 23.69 | 23.6 | 24.75 | 25.16 | 26.47 | 23.89 | 24.28 | 24.63 | 25.04 | 25.56 | 19.03 | 21.23 | 18.55 | 23.96 | 23.99 | 17.54 | 34.8 | 15.51 | -5.61 | 21.54 | 23.57
A-Hd/530 | A-Hd/26 | 1.2 | 1.2 | 1.32 | 0.9 | 1.29 | 1.24 | 1.28 | 1.24 | 1.19 | 0.81 | 1.12 | 1.11 | 0.83 | 0.92 | 1.08 | 0.24 | 1.05 | 0.99 | 1.51 | 1.45 | 1.02 | 0.8 | 1.16 | 1.08 | 1.29 | 1.01 | -1.03 | -1.54 | 0.47 | 1.63 | 0.59 | -2.7 | -1.29 | -3.1 | 2.99 | -3.37 | -0.17
A-He/353 | A-He/330 | 1.75 | 1.66 | 1.45 | 1.9 | 1.34 | 1.33 | 1.38 | 1.46 | 1.69 | 1.94 | 1.67 | 1.57 | 1.47 | 1.55 | 1.72 | 1.96 | 1.99 | 1.8 | 1.32 | 1.31 | 1.37 | 0.43 | 1.32 | 1.26 | 1.18 | 1.84 | 2.7 | 3.48 | 2.82 | 1.85 | 2 | 2.17 | 2.06 | -1.21 | -17 | 1.62 | 2.78
A-He/353 | A-He/613 | 14.53 | 14.22 | 14 | 14.34 | 13.97 | 13.87 | 14.28 | 14.11 | 14.53 | 14.55 | 15.28 | 14.96 | 14.2 | 13.59 | 14.4 | 14.16 | 14.96 | 14.83 | 13.58 | 13.82 | 14.87 | 12.81 | 13.66 | 14.68 | 14.32 | 16.28 | 15.86 | 16.59 | 13.68 | 16.64 | 16.24 | 10.12 | 19.72 | -0.06 | -26.1 | 11.04 | 15.3
A-I/275 | A-I/356 | 0.98 | 0.65 | 0.47 | 1.22 | 0.62 | 0.61 | 0.79 | 0.73 | 0.64 | 1.37 | 0.89 | 0.66 | 0.98 | 0.63 | 0.71 | 2.02 | 1.14 | 0.97 | 0.18 | -0.19 | 0.76 | -0.4 | 0.77 | 0.67 | 0.64 | 1.14 | 5.25 | 4.94 | 3.52 | 3.79 | 5.19 | 2.76 | 4.1 | -0.96 | -16.01 | 2.74 | 2.12
A-I/275 | A-I/45 | 3.92 | 3.57 | 3.68 | 4.02 | 3.69 | 3.55 | 3.7 | 3.52 | 3.44 | 4.09 | 3.95 | 3.84 | 3.97 | 3.37 | 3.74 | 4.42 | 3.95 | 3.9 | 3.26 | 3.61 | 3.88 | 2 | 3.82 | 4.02 | 3.78 | 4.62 | 5.95 | 7.54 | 4.5 | 5.58 | 6.22 | 7.07 | 5.68 | 2.66 | -9.7 | 6.55 | 3.97
A-L/723 | A-L/251 | 9.14 | 9.11 | 9.54 | 8.45 | 9.02 | 8.76 | 8.79 | 8.53 | 8.88 | 8.1 | 8.88 | 9.31 | 8.75 | 8.83 | 9.33 | 7.29 | 8.69 | 8.91 | 9.51 | 10.26 | 9.1 | 8.02 | 9.4 | 9.51 | 8.94 | 9.53 | 5.03 | 6.17 | 4.71 | 8.42 | 7.45 | 11.24 | 6.91 | 10.26 | 19.57 | 11.05 | 8.27
A-L/723 | A-L/270 | 0.2 | 0.41 | 0.39 | -0.05 | 0.22 | 0.36 | 0.12 | 0.33 | 0.2 | -0.25 | -0.02 | 0.22 | 0.22 | 0.23 | 0.16 | -0.89 | -0.2 | -0.29 | 0.64 | 0.59 | 0.35 | 0.34 | 0.12 | -0.06 | 0.12 | -0.36 | -1.4 | -3.04 | -0.93 | -0.6 | -1.11 | -1.63 | -3 | 0.35 | 11.03 | -0.45 | -2.18
A-M/2142 | A-M/1754 | 0.68 | 0.58 | 0.36 | 0.58 | 0.25 | 0.4 | 0.27 | 0.26 | 0.22 | 0.51 | 0.23 | 0.33 | 0.29 | 0.52 | 0.41 | -0.07 | 0.42 | -0.11 | 0.3 | -0.27 | -0.63 | -0.69 | 0.43 | -0.01 | 0.31 | 0.58 | 0.87 | 1.43 | 2.08 | 2.59 | 2.52 | 0.46 | 2.57 | 0.07 | -3.84 | 1.99 | -0.39
A-M/2142 | A-M/1805 | 2.02 | 1.77 | 1.52 | 1.99 | 1.46 | 1.6 | 1.64 | 1.67 | 1.85 | 2.12 | 2.14 | 1.77 | 1.4 | 1.68 | 1.76 | 2.51 | 2.39 | 2.14 | 1.2 | 0.69 | 2.05 | 1.17 | 1.78 | 2.23 | 1.61 | 2.61 | 5.32 | 5.17 | 4.18 | 4.39 | 5.09 | 1.67 | 4.12 | 0.86 | -12 | 3.73 | 3.36
A-N/551 | A-N/574 | 12.5 | 12.33 | 13.03 | 12.12 | 13.16 | 12.67 | 12.87 | 12.54 | 12.51 | 11.87 | 11.99 | 12.7 | 12.71 | 12.57 | 12.55 | 11.83 | 11.38 | 11.94 | 12.42 | 13.73 | 12.61 | 12.95 | 12.62 | 11.69 | 12.38 | 11.44 | 8.07 | 9.02 | 7.39 | 8.92 | 7.6 | 5.12 | 12.27 | 10.79 | 3.5 | 8.14 | 9.64
A-N/551 | A-N/578 | 1.32 | 1.59 | 1.92 | 1.15 | 1.92 | 1.75 | 1.77 | 1.64 | 1.39 | 0.93 | 0.96 | 1.56 | 1.71 | 1.8 | 1.41 | 0.69 | 0.39 | 0.65 | 2.21 | 2.6 | 1.65 | 2.75 | 1.41 | 0.92 | 1.68 | 0.38 | -2.27 | -1.94 | -1.63 | -1.33 | -3.65 | 0.83 | -1.17 | 4.48 | 23.05 | -3.04 | -1.38
A-P/2 | A-P/18 | 5.38 | 5.06 | 4.93 | 5.33 | 4.83 | 4.74 | 4.9 | 4.79 | 5.27 | 5.56 | 5.77 | 5.4 | 4.9 | 4.84 | 5.24 | 5.22 | 5.88 | 5.77 | 4.63 | 4.68 | 5.29 | 3.7 | 4.86 | 5.63 | 4.9 | 6.49 | 8.48 | 10.36 | 7.62 | 7.88 | 8.38 | 6.44 | 7.05 | -1.04 | -14.64 | 7.91 | 5.64
A-P/2 | A-P/4 | 4.05 | 3.86 | 3.5 | 3.87 | 3.5 | 3.62 | 3.86 | 3.87 | 3.96 | 4.12 | 4.56 | 4.12 | 3.44 | 3.45 | 3.77 | 3.86 | 4.47 | 4.15 | 3.6 | 2.81 | 4.45 | 3.63 | 3.55 | 4.42 | 3.74 | 4.49 | 6.69 | 7.16 | 6.25 | 6.13 | 5.87 | 2.35 | 9.86 | 1.64 | 1.7 | 3.75 | 5.02
A-Q/454 | A-Q/1703 | 0.82 | 0.77 | 0.85 | 0.69 | 0.84 | 0.77 | 0.79 | 0.73 | 0.8 | 0.65 | 0.81 | 0.86 | 0.76 | 0.8 | 0.88 | 0.86 | 0.8 | 0.86 | 0.7 | 0.9 | 0.66 | 0.48 | 0.76 | 0.76 | 0.81 | 0.87 | 0.93 | 0.83 | 0.79 | 1.12 | 0.96 | 1.24 | 0.69 | 1.45 | -5.21 | 0.2 | 0.81
A-Q/454 | A-Q/297 | 5.14 | 5.26 | 5.45 | 5.2 | 5.31 | 5.21 | 5.34 | 5.24 | 5.06 | 5.14 | 5.15 | 5.4 | 5.4 | 5.07 | 5.16 | 4.92 | 4.7 | 4.76 | 5.53 | 6 | 5.55 | 5.81 | 5.48 | 5.74 | 5.49 | 5.59 | 5.7 | 7.04 | 4.81 | 5.48 | 6.31 | 9.47 | 7.87 | 9.59 | 35.53 | 5.37 | 4.68
A-S/225 | A-S/211 | 11.49 | 11.07 | 11.33 | 11.33 | 11.07 | 10.92 | 10.89 | 10.73 | 11.21 | 11.27 | 11.72 | 11.54 | 11.1 | 10.86 | 11.64 | 10.95 | 11.99 | 12.18 | 10.57 | 11.28 | 11.32 | 10.23 | 11.74 | 12.51 | 11.17 | 13.85 | 12.81 | 14.04 | 9.91 | 15.21 | 17.1 | 12.04 | 12.97 | 6.27 | -16.62 | 17.91 | 11.9
A-S/225 | A-S/58 | 3.68 | 3.33 | 3.66 | 3.63 | 3.49 | 3.38 | 3.27 | 3.2 | 3.58 | 3.51 | 3.64 | 3.58 | 3.45 | 3.49 | 4.1 | 4.15 | 4.24 | 4.62 | 2.91 | 3.58 | 2.97 | 3.21 | 4.18 | 4.2 | 3.39 | 4.94 | 5.76 | 5.19 | 3.52 | 5.79 | 7.58 | 6.11 | 3.6 | 4.27 | -8.78 | 7.67 | 2.94
A-T/261 | A-T/122 | 1.4 | 1.07 | 1.03 | 1.23 | 1.09 | 1.03 | 1.19 | 1.12 | 1.17 | 1.39 | 1.7 | 1.38 | 1.19 | 0.81 | 1.47 | 1.29 | 2.03 | 1.91 | 0.66 | 0.59 | 1.16 | 1.42 | 1.26 | 1.65 | 1.36 | 2.71 | 3.78 | 3.33 | 1.79 | 3.67 | 5.54 | 4.2 | 0.3 | -0.56 | -19.56 | 4.96 | 4.08
A-T/261 | A-T/7 | 0.66 | 0.3 | 0.63 | 0.38 | 0.41 | 0.26 | 0.29 | 0.12 | 0.59 | 0.36 | 0.88 | 0.66 | 0.06 | 0.31 | 1.12 | 0.5 | 1.49 | 1.8 | -0.03 | 0.73 | -0.05 | 0.38 | 0.82 | 1.07 | 0.5 | 2 | 1.81 | 2.02 | 0.54 | 2.35 | 3.07 | 5.94 | -2.09 | 0.88 | -13.89 | 3.02 | 0.64
A-V/27 | A-V/41 | 6.55 | 6.13 | 6.35 | 6.61 | 6.1 | 5.83 | 6.09 | 5.69 | 6.21 | 6.79 | 7.12 | 6.65 | 6.06 | 5.88 | 6.6 | 6.85 | 7.31 | 7.45 | 5.81 | 6.71 | 6.53 | 4.88 | 6.66 | 7.68 | 6.43 | 9.05 | 7.4 | 11.36 | 6.3 | 8.82 | 8.54 | 11.09 | 10.12 | 5.87 | -11.79 | 12.03 | 7.41
A-V/27 | A-V/5 | 0.82 | 0.64 | 0.49 | 0.9 | 0.47 | 0.47 | 0.66 | 0.56 | 0.67 | 1.07 | 1.07 | 0.74 | 0.55 | 0.62 | 0.72 | 1.71 | 1.21 | 1.14 | 0.37 | 0.19 | 0.89 | 0.81 | 0.85 | 1.17 | 0.63 | 1.46 | 3.86 | 3.48 | 2.03 | 1.94 | 2.66 | 1.84 | 2.77 | 0.77 | -8.53 | 1.57 | 2.36
A-W/164 | A-W/384 | 5.96 | 5.81 | 6.16 | 6.13 | 6.34 | 6.17 | 6.15 | 6.02 | 5.26 | 5.98 | 5.64 | 6.15 | 6.83 | 6.16 | 5.87 | 6.11 | 5.13 | 5.16 | 5.66 | 5.89 | 6.18 | 6.33 | 6.25 | 5.17 | 6.43 | 5.4 | 5.37 | 3.92 | 5.11 | 7.33 | 6.3 | 1.95 | 5.83 | 5.69 | 12.01 | 6.69 | 9.26
A-W/164 | A-W/515 | 1.18 | 0.98 | 0.78 | 0.95 | 0.65 | 0.74 | 0.8 | 0.87 | 0.77 | 0.98 | 1.2 | 1.01 | 0.67 | 0.58 | 0.94 | 0.65 | 1.33 | 0.88 | 0.64 | -0.05 | 1.41 | 0.2 | 0.89 | 1.01 | 0.78 | 1.34 | 2.81 | 2.06 | 2.97 | 4.61 | 3.58 | 1.9 | -0.46 | -0.24 | -12.98 | -0.65 | 3.88
A-Y/229 | A-Y/303 | 4.06 | 3.73 | 3.95 | 3.85 | 3.86 | 3.73 | 3.97 | 3.62 | 4.16 | 3.99 | 4.41 | 4.09 | 3.34 | 3.71 | 4.07 | 3.49 | 4.59 | 4.8 | 3.51 | 4.12 | 3.57 | 2.14 | 3.51 | 4.1 | 4.16 | 5.05 | 6.01 | 5.35 | 3.95 | 7.39 | 6.2 | 3.65 | 4.53 | 2.12 | -2.8 | 3.73 | 5.12
A-Y/229 | A-Y/38 | 1.02 | 0.77 | 0.88 | 0.74 | 0.66 | 0.58 | 0.88 | 0.51 | 1.14 | 0.92 | 1.7 | 1.12 | 0.09 | 0.65 | 1.1 | 0.91 | 1.91 | 2.14 | 0.87 | 0.99 | 0.8 | -0.31 | 0.85 | 2.16 | 1.14 | 2.71 | 3.72 | 3.83 | 2.19 | 4.25 | 4 | 3.06 | 4.01 | 3.95 | -5.6 | 2.78 | 3.81
C/4 | C/10 | 1.02 | 0.96 | 1.16 | 1.35 | 1.18 | 1.05 | 0.92 | 1 | 1.25 | 1.56 | 1.24 | 1.11 | 1.29 | 1.31 | 1.28 | 1.69 | 1.55 | 1.56 | 0.74 | 1.12 | 1.6 | 1.12 | 1.14 | 0.97 | 1.06 | 0.48 | -1.98 | -0.95 | -2.39 | -2.96 | -2.31 | -1.54 | -3.71 | -2.84 | -2.28 | 1 | -0.62
C/4 | C/26 | 8.89 | 8.74 | 8.81 | 9.14 | 8.64 | 8.59 | 8.73 | 8.58 | 8.67 | 9.26 | 9.26 | 9.3 | 8.64 | 9.03 | 9.22 | 8.94 | 9.24 | 8.99 | 8.47 | 8.61 | 9.17 | 7.68 | 9.15 | 9.06 | 8.84 | 9.26 | 9.34 | 8.88 | 8.71 | 8.21 | 8.48 | 4.78 | 12.1 | 6.58 | 4.53 | 8.26 | 9.49
C-A/26 | C-A/124 | 8.18 | 7.96 | 8.04 | 8.23 | 7.79 | 7.67 | 7.6 | 7.65 | 8.35 | 8.4 | 8.42 | 8.05 | 7.77 | 7.8 | 8.08 | 7.92 | 8.77 | 8.83 | 7.5 | 7.74 | 8.13 | 6.28 | 7.98 | 8.29 | 7.86 | 8.85 | 5.28 | 8.51 | 5.4 | 8.47 | 9.25 | 7.56 | 7.76 | 2.6 | -15.45 | 12.69 | 5.35
C-A/26 | C-A/164 | 0.23 | 0.1 | -0.07 | 0.37 | -0.11 | -0.08 | -0.16 | -0.03 | 0.22 | 0.52 | 0.1 | -0.17 | -0.12 | 0.05 | -0.08 | 0.51 | 0.49 | 0.32 | -0.22 | -0.84 | -0.43 | -0.54 | -0.16 | -0.53 | -0.21 | -0.27 | 0.09 | 0.71 | 0.56 | -0.69 | 0.9 | -1.83 | -0.07 | -3.56 | -14.38 | 1.81 | -0.31
C-C/379 | C-C/283 | 11.65 | 11.38 | 11.48 | 10.98 | 11.4 | 11.27 | 11.77 | 11.34 | 11.41 | 11.03 | 11.94 | 12.21 | 11.05 | 11.27 | 11.67 | 10.59 | 11.26 | 11.06 | 11.26 | 11.25 | 12.11 | 10.06 | 11.32 | 11.84 | 11.4 | 12.54 | 13.53 | 11.04 | 11.38 | 14.28 | 13.66 | 6.56 | 13.61 | 3.84 | -1.89 | 6.02 | 11.45
C-C/379 | C-C/316 | 0.85 | 0.82 | 0.99 | 0.73 | 1.08 | 0.93 | 1.12 | 0.93 | 1.15 | 0.98 | 1.4 | 1.14 | 0.82 | 1.12 | 1.04 | 1.62 | 1.33 | 1.53 | 0.76 | 1.22 | 1.89 | 1.23 | 0.71 | 1.46 | 1.03 | 1.34 | 1.55 | 0.35 | -1.12 | -0.43 | -1.17 | 0.29 | -0.82 | -0.36 | 2.26 | -1.36 | 1.37
C-F/243 | C-F/1429 | 14.66 | 14.43 | 15.11 | 14.42 | 15.08 | 14.69 | 15.14 | 14.45 | 13.55 | 14.24 | 14.6 | 15.51 | 14.91 | 14.82 | 14.75 | 13.3 | 13.39 | 13.02 | 14.84 | 15.41 | 15.13 | 14.95 | 15.22 | 14.39 | 15.56 | 14.35 | 11.68 | 11.01 | 12.71 | 15.66 | 12.34 | 11.29 | 19.89 | 17.17 | 73.76 | 12.49 | 14.81
C-F/243 | C-F/20 | 2.08 | 2.13 | 2.57 | 2.18 | 2.67 | 2.39 | 2.47 | 2.13 | 2.35 | 2.06 | 2.35 | 2.53 | 2.64 | 2.41 | 2.57 | 2.83 | 2.16 | 2.8 | 2.38 | 3.54 | 1.83 | 1.85 | 2.55 | 2.7 | 2.63 | 2.8 | 2.41 | 2.44 | 1.97 | 2.8 | 1.16 | 3.18 | 1.42 | 2.46 | -5.44 | 1.14 | 1.5
C-G/26 | C-G/115 | 0.08 | 0.09 | 0.02 | -0.19 | -0.1 | -0.09 | -0.05 | -0.14 | -0.01 | -0.29 | 0.09 | 0.06 | -0.05 | 0.21 | 0.03 | 0.06 | 0.04 | 0.05 | 0.15 | 0.33 | -0.73 | -0.43 | -0.01 | 0.14 | -0.01 | 0.19 | 1.32 | -0.31 | 0.27 | -0.42 | -0.63 | 3.59 | -3.83 | -1.62 | -3.37 | 0.08 | -0.48
C-G/26 | C-G/161 | 6.49 | 6.27 | 6.37 | 6.45 | 6.24 | 6.07 | 6.22 | 6.13 | 6.33 | 6.5 | 6.58 | 6.5 | 6.53 | 6.62 | 6.54 | 6.95 | 6.72 | 6.68 | 5.89 | 6.57 | 6.56 | 5.55 | 6.44 | 6.62 | 6.25 | 6.97 | 7.02 | 6.18 | 4.09 | 5.96 | 6.05 | 7.05 | 2.8 | -0.96 | -13.17 | 8.51 | 5.43
C-Hd/2280 | C-Hd/1579 | 7.29 | 7.15 | 7.34 | 6.81 | 7.25 | 7.09 | 7.34 | 7.05 | 7.36 | 6.84 | 7.7 | 7.34 | 6.72 | 6.66 | 7.06 | 6.34 | 7.55 | 7.65 | 7.29 | 7.78 | 7.58 | 6.45 | 7.34 | 7.9 | 7.32 | 8.01 | 5.05 | 6.15 | 5.05 | 9.67 | 8.5 | 3.88 | 9.51 | 7.1 | -11.43 | 10.05 | 9.15
C-Hd/2280 | C-Hd/1829 | 1.47 | 1.5 | 1.78 | 0.81 | 1.85 | 1.68 | 1.95 | 1.52 | 1.45 | 0.57 | 1.56 | 1.7 | 0.93 | 1.23 | 1.51 | 0.43 | 1.13 | 1.4 | 2.1 | 2.74 | 1 | 1.75 | 1.63 | 1.59 | 1.84 | 1.85 | 0.56 | 0.07 | 0.94 | 4.28 | 0.98 | -0.07 | 3.23 | 3.24 | 3.73 | -4.34 | 1.49
C-He/1107 | C-He/2335 | 2.38 | 2.36 | 2.82 | 2.02 | 2.64 | 2.42 | 2.33 | 2.13 | 2.44 | 1.76 | 1.85 | 2.34 | 2.37 | 2.73 | 2.58 | 1.93 | 1.85 | 2.37 | 2.8 | 3.62 | 1.96 | 1.36 | 2.57 | 1.78 | 2.38 | 1.89 | -0.47 | 0.21 | -0.52 | 1.63 | 0.77 | 0.21 | -4.23 | -2.31 | 20.76 | -0.94 | -1.45
C-He/1107 | C-He/2342 | 0.54 | 0.43 | 1.08 | 0.71 | 1.18 | 0.91 | 0.82 | 0.64 | 0.56 | 0.55 | 0.1 | 0.7 | 1.13 | 0.98 | 0.78 | 1.14 | -0.17 | 0.55 | 0.6 | 1.68 | 0.09 | 0.55 | 0.87 | -0.49 | 0.72 | -0.3 | 0.1 | 0.39 | -0.29 | -0.45 | 0.04 | -0.12 | -1.74 | -2.32 | 18.61 | -0.59 | -2.82
C-I/717 | C-I/2596 | 0.07 | 0.03 | 0.11 | -0.39 | -0.1 | -0.09 | -0.08 | -0.25 | -0.35 | -0.54 | -0.38 | -0.02 | -0.52 | 0.06 | -0.07 | -1.13 | -0.51 | -1 | 0.22 | -0.36 | -0.68 | 0.06 | -0.11 | -0.64 | -0.37 | -0.61 | -1.68 | -0.65 | -0.29 | 0.71 | -0.6 | 0.7 | 0.11 | 4.45 | 0.7 | 2.64 | -0.4
C-I/717 | C-I/336 | 4.6 | 4.42 | 4.35 | 3.96 | 4.1 | 4.01 | 4.18 | 4.04 | 4.34 | 3.88 | 4.22 | 4.08 | 4.07 | 3.82 | 4.05 | 3.24 | 4.38 | 4.12 | 4.6 | 4.44 | 4.86 | 3.36 | 4.28 | 4.75 | 4.03 | 5.07 | 3.8 | 6.45 | 3.55 | 7.65 | 7.08 | 7.27 | 4.93 | 4.75 | -7.08 | 9.63 | 2.92
C-L/588 | C-L/179 | 0.07 | 0.29 | 0.26 | 0.41 | 0.35 | 0.34 | 0.28 | 0.43 | 0.45 | 0.46 | 0.21 | 0.09 | 0.83 | 0.48 | 0.23 | 0.37 | 0.39 | 0.57 | 0.21 | 0.42 | 1.64 | 1.95 | 0.33 | 0.69 | 0.4 | -0.01 | -2.57 | -2.09 | -4.66 | -3.87 | -3 | -2.26 | -6.1 | -0.7 | 7.6 | -4.21 | -1.74
C-L/588 | C-L/2840 | 5.67 | 5.81 | 5.92 | 5.68 | 5.8 | 5.77 | 5.8 | 5.68 | 5.51 | 5.68 | 5.92 | 6.02 | 6.34 | 5.99 | 5.82 | 5.17 | 5.67 | 5.52 | 5.97 | 5.97 | 7.6 | 7.08 | 6.07 | 6.46 | 6.17 | 6.2 | 1.98 | 2.88 | -0.54 | 3.41 | 2.47 | 5.33 | 1.22 | 8.15 | 22.25 | 4.09 | 5.97
C-M/3033 | C-M/5745 | 10.28 | 10.09 | 10.65 | 10.49 | 10.66 | 10.25 | 10.47 | 10.37 | 10.92 | 10.77 | 11.39 | 11.32 | 10.84 | 10.53 | 11.18 | 11.13 | 11.17 | 11.9 | 9.76 | 11.56 | 12.03 | 9.66 | 10.7 | 11.55 | 10.59 | 11.54 | 10.58 | 9.24 | 7.87 | 8.43 | 7.85 | 7.05 | 13.23 | 3.67 | -2.32 | 8.85 | 9.41
C-M/3033 | C-M/8753 | 0.17 | 0.16 | 0.8 | 0.36 | 1.13 | 0.73 | 0.89 | 0.66 | 1 | 0.54 | 0.85 | 0.91 | 1.02 | 0.94 | 0.86 | 1.29 | 0.56 | 1.48 | 0.28 | 1.85 | 1.62 | 1.17 | 0.55 | 0.98 | 0.93 | 0.55 | 0.14 | 0.09 | -1.1 | 0 | -2.44 | 1.79 | -1.54 | 1.05 | 5.82 | -0.95 | 0.72
C-N/1684 | C-N/257 | 0.84 | 0.93 | 0.94 | 1.03 | 1 | 1.02 | 0.92 | 0.95 | 0.75 | 0.88 | 0.29 | 0.65 | 0.82 | 0.64 | 0.6 | 0.46 | 0.04 | 0.1 | 1.12 | 0.86 | -0.16 | -0.01 | 0.19 | -0.41 | 0.67 | -0.36 | -0.77 | -1.21 | 0.56 | 0.83 | -1.29 | -1.45 | 1.85 | 0.67 | -6.42 | -2.27 | -0.24
C-N/1684 | C-N/465 | 15.29 | 15.18 | 15.32 | 14.42 | 15.19 | 15.15 | 15.37 | 14.85 | 15.19 | 14.2 | 15.5 | 15.8 | 14.89 | 14.44 | 15.4 | 12.87 | 14.92 | 14.81 | 15.3 | 16.01 | 15.04 | 12.15 | 14.97 | 15.55 | 15.58 | 16.8 | 13.64 | 14.22 | 11.9 | 18.79 | 17.21 | 15.12 | 19 | 13.19 | 7.45 | 10.75 | 13.98
C-P/17 | C-P/61 | 3.2 | 2.95 | 2.88 | 2.94 | 2.76 | 2.77 | 2.76 | 2.65 | 2.84 | 2.92 | 2.92 | 3.02 | 2.94 | 2.66 | 3.03 | 2.7 | 3 | 2.77 | 2.95 | 2.79 | 2.26 | 1.56 | 3.1 | 3.07 | 2.79 | 3.52 | 2.54 | 3.57 | 3.38 | 6.35 | 5.5 | 3.16 | 3.78 | 1.21 | -3.44 | 5.54 | 4.14
C-P/17 | C-P/85 | 1.54 | 1.5 | 1.62 | 1.19 | 1.51 | 1.51 | 1.5 | 1.25 | 1.31 | 1.01 | 1.34 | 1.48 | 1.4 | 1.31 | 1.57 | 0.78 | 1.34 | 1.34 | 1.75 | 1.66 | 1.71 | 1.57 | 1.98 | 2.15 | 1.69 | 1.97 | 0.39 | 0.5 | -1.23 | 2.64 | 2.61 | 0.33 | -1.51 | 1.74 | 13.22 | 0.76 | -0.56
C-Q/2325 | C-Q/1536 | 0.74 | 0.86 | 0.85 | 0.84 | 0.78 | 0.74 | 0.73 | 0.83 | 0.98 | 0.75 | 0.66 | 0.64 | 0.77 | 0.71 | 0.68 | 0.67 | 0.66 | 0.92 | 0.88 | 1.24 | 0.58 | 1.53 | 1.1 | 0.8 | 0.69 | 0.8 | -0.25 | 1.06 | 0.72 | -0.19 | 0.88 | 1.32 | 0.47 | 0.32 | -10.82 | 0.32 | -1.76
C-Q/2325 | C-Q/3587 | 16.88 | 16.8 | 17.5 | 16.53 | 17.48 | 16.93 | 17.24 | 16.84 | 17.66 | 16.55 | 17.63 | 17.92 | 17.25 | 17.01 | 17.54 | 16.26 | 17.06 | 17.74 | 16.49 | 18.26 | 18.17 | 15.86 | 17.39 | 17.21 | 17.14 | 17.91 | 11.88 | 14.81 | 10.89 | 16.24 | 15.19 | 16.36 | 19.24 | 15.28 | -17.79 | 19.04 | 13.64
C-S/1 | C-S/902 | 3.5 | 3.46 | 3.32 | 2.95 | 3.33 | 3.29 | 3.56 | 3.36 | 3.25 | 2.67 | 3.03 | 3.19 | 3.4 | 3.31 | 3.16 | 3.11 | 2.92 | 2.95 | 3.7 | 3.43 | 3.37 | 2.89 | 3.01 | 3.55 | 3.33 | 4.01 | 5.67 | 3.44 | 3.55 | 6.85 | 6.74 | 4.18 | 2.75 | 2.94 | -0.06 | 2.28 | 4.54
C-S/1 | C-S/908 | 11.52 | 11.22 | 11.38 | 11.44 | 11.34 | 11.13 | 11.34 | 11.11 | 11.45 | 11.53 | 11.65 | 11.52 | 11.67 | 11.18 | 11.53 | 11.31 | 11.79 | 11.9 | 11.06 | 11.47 | 12.46 | 11.44 | 11.48 | 12.38 | 11.49 | 13.6 | 11.19 | 12.26 | 6.41 | 13.61 | 14.53 | 11.69 | 7.53 | 5.94 | -5.71 | 10.39 | 12.56
C-T/794 | C-T/534 | 2.18 | 2.1 | 2.11 | 2.27 | 2.1 | 2.07 | 2.24 | 2.15 | 1.74 | 2.22 | 1.5 | 1.73 | 2.46 | 2.21 | 1.65 | 2.81 | 1.3 | 1.25 | 2.23 | 1.95 | 2.97 | 2.86 | 2.26 | 2.16 | 2.01 | 1.72 | 1.64 | 2.13 | 0.04 | 1.95 | 3.6 | 2.4 | 5.4 | 4.23 | 9.32 | 2.17 | 0.97
C-T/794 | C-T/966 | 12.35 | 11.92 | 12.47 | 12.48 | 12.27 | 11.99 | 12.08 | 11.55 | 11.27 | 12.43 | 11.76 | 12.47 | 12.81 | 12.07 | 12.36 | 11.21 | 11.43 | 11.3 | 11.93 | 12.41 | 11.97 | 10.72 | 12.53 | 12.16 | 12.68 | 13.21 | 8.4 | 13.06 | 8 | 14.22 | 14.24 | 16.07 | 12.77 | 14.18 | 15.86 | 14.42 | 10.94
C-V/742 | C-V/13 | 0.2 | 0.09 | 0.4 | 0.13 | 0.27 | 0.17 | 0.01 | 0.09 | 0.4 | 0.13 | 0.22 | 0.18 | -0.22 | 0.12 | 0.27 | -0.15 | 0.39 | 0.59 | -0.05 | 0.13 | -0.25 | -0.12 | 0.17 | -0.1 | 0.03 | -0.35 | -1.98 | -0.8 | -0.69 | -1.48 | -0.34 | -0.13 | -0.69 | 0.54 | -2.97 | 2.02 | -0.16
C-V/742 | C-V/191 | 12.12 | 11.75 | 11.89 | 11.85 | 11.51 | 11.33 | 11.49 | 11.52 | 11.56 | 11.78 | 11.96 | 11.92 | 11.48 | 11.07 | 11.59 | 10.79 | 11.73 | 11.76 | 11.49 | 11.73 | 12.58 | 10.39 | 11.72 | 12.15 | 11.64 | 12.75 | 13.19 | 13.55 | 10.89 | 14.27 | 16.84 | 12.86 | 16.24 | 5.29 | -7.55 | 16.8 | 11.53
C-W/2878 | C-W/2295 | 0.1 | 0 | 0.47 | -0.37 | 0.64 | 0.4 | 0.74 | 0.28 | 0.18 | -0.31 | 0.02 | 0.28 | -0.34 | 0.34 | 0.12 | -0.52 | -0.28 | -0.42 | 0.19 | 0.35 | 0.29 | 1.07 | 0.29 | 0.08 | 0.45 | -0.5 | -2.37 | -0.97 | -1.41 | 1.52 | -0.32 | -0.3 | 2.31 | 5.62 | 9.35 | 1.11 | -1.98
C-W/2878 | C-W/381 | 9.96 | 9.52 | 10.23 | 9.31 | 10.26 | 9.57 | 10.24 | 9.42 | 10.02 | 9.32 | 10.56 | 10.39 | 9.31 | 9.97 | 10.57 | 9.7 | 10.78 | 11.12 | 9.47 | 11 | 10.89 | 9.49 | 10.59 | 11.24 | 10.18 | 11.47 | 8.84 | 9.22 | 5.74 | 10.97 | 9.89 | 3.46 | 7.74 | 7.38 | -10.19 | 9.14 | 10.92
C-Y/1301 | C-Y/185 | 0.16 | 0.18 | 0.61 | 0.17 | 0.63 | 0.24 | 0.32 | 0.1 | 0.86 | 0.2 | 0.85 | 0.64 | 0.04 | 0.61 | 0.88 | 0.95 | 1.06 | 1.85 | 0.22 | 1.65 | -0.29 | -0.6 | 0.6 | 0.63 | 0.51 | 0.9 | -0.07 | 0.54 | 0.76 | -0.85 | -1.9 | 2.32 | -1.08 | -1.1 | -8.17 | 0.85 | -0.99
C-Y/1301 | C-Y/414 | 3.54 | 3.64 | 4.03 | 3.62 | 3.82 | 3.36 | 3.59 | 3.36 | 4.16 | 3.71 | 4.52 | 4.31 | 3.55 | 3.77 | 4.43 | 3.6 | 4.61 | 5.29 | 3.82 | 5.24 | 4.18 | 3.58 | 4.38 | 5.05 | 3.94 | 5.15 | 0.97 | 1.71 | 2.46 | 1.81 | 0.58 | 3.78 | -2.71 | -2.25 | -3.03 | 1.08 | 0.84
F/35 | F/0 | 0.74 | 0.94 | 0.91 | 0.75 | 0.94 | 0.9 | 0.96 | 0.94 | 0.85 | 0.74 | 0.86 | 0.93 | 1.01 | 0.76 | 0.79 | 0.86 | 0.57 | 0.64 | 1.17 | 1.34 | 1.16 | 1.33 | 1 | 1.08 | 0.91 | 0.68 | -0.81 | -1.7 | -1.2 | -1.35 | -1.11 | -0.37 | -0.54 | -1.12 | 3.19 | -0.63 | 1.05
F/35 | F/24 | 2.61 | 2.64 | 2.52 | 2.26 | 2.62 | 2.59 | 2.73 | 2.64 | 2.52 | 2.23 | 2.39 | 2.6 | 2.58 | 2.54 | 2.45 | 2.36 | 2.16 | 1.89 | 2.72 | 2.23 | 2.9 | 2.37 | 2.43 | 2.27 | 2.51 | 2.26 | 2.03 | 1.67 | 1.37 | 2.4 | 2.76 | 2.48 | 3.65 | -0.15 | 2.22 | 1.5 | 3.27
F-A/378 | F-A/207 | 8.44 | 8.41 | 8.74 | 8.04 | 8.53 | 8.33 | 8.54 | 8.25 | 7.57 | 7.83 | 8.39 | 9.06 | 8.66 | 8.2 | 8.54 | 6.1 | 7.58 | 7.17 | 8.69 | 8.84 | 8.84 | 8.61 | 8.65 | 8.29 | 8.95 | 8.49 | 2.86 | 2.09 | 4 | 7.35 | 4.9 | 5.9 | 9.4 | 7.9 | 25.62 | 6.65 | 6.54
F-A/378 | F-A/49 | 0.25 | 0.23 | 0.59 | 0.26 | 0.58 | 0.47 | 0.3 | 0.35 | 0.46 | 0.12 | 0.07 | 0.22 | 0.44 | 0.46 | 0.42 | 0.24 | 0.19 | 0.46 | 0.25 | 0.75 | -0.01 | -0.52 | 0.15 | -0.15 | 0.26 | -0.15 | -0.67 | -0.16 | 0.42 | 0.54 | -0.55 | -1.05 | -0.83 | -0.77 | -4.34 | 2.62 | -1.96
F-C/158 | F-C/1030 | 3.81 | 3.74 | 4.01 | 3.95 | 4.05 | 3.96 | 4.02 | 3.91 | 4.08 | 4 | 4.22 | 4.14 | 4.02 | 4.2 | 4.1 | 4.84 | 4.13 | 4.49 | 3.72 | 4.34 | 4.84 | 5.07 | 4.21 | 4.66 | 4.15 | 4.58 | 4.36 | 3.97 | 1.44 | 3.07 | 3.85 | 1.76 | 3.31 | 0.38 | 0.2 | 3.15 | 3.03
F-C/158 | F-C/1122 | 13.47 | 13.54 | 14.2 | 13.48 | 14.19 | 13.87 | 14.06 | 13.65 | 13.65 | 13.46 | 13.96 | 14.45 | 14.23 | 14.25 | 14.1 | 13.61 | 13.27 | 13.68 | 13.88 | 15.24 | 15.59 | 15.44 | 14.42 | 14.57 | 14.23 | 14.5 | 8.68 | 9.59 | 5.21 | 10.14 | 8.92 | 10.73 | 16.21 | 16.14 | 17.35 | 14.21 | 11.71
F-F/1218 | F-F/1515 | 13.38 | 13.25 | 13.68 | 12.39 | 13.33 | 12.85 | 13.31 | 12.71 | 12.98 | 12.12 | 13.64 | 13.96 | 12.65 | 13.06 | 13.61 | 11.91 | 13.06 | 13.12 | 14.1 | 14.63 | 13.09 | 12 | 13.29 | 13.44 | 13.42 | 13.04 | 8.5 | 6.23 | 8.86 | 13.66 | 8.77 | 10.69 | 14.55 | 9.53 | 24.39 | 10.11 | 12
F-F/1218 | F-F/522 | 2.58 | 2.55 | 3.12 | 2.71 | 3.15 | 2.75 | 3.06 | 2.59 | 2.83 | 2.67 | 2.91 | 2.8 | 2.62 | 2.7 | 2.7 | 3.15 | 2.71 | 3.56 | 2.9 | 4.21 | 2.62 | 3.39 | 2.77 | 3.16 | 3.17 | 3.4 | 2.51 | 2.74 | 0.54 | 3 | 2.53 | 2.58 | 2.22 | 3.01 | -2.53 | 1.41 | 0.93
F-G/276 | F-G/408 | 10.44 | 10.15 | 10.04 | 9.95 | 9.61 | 9.62 | 9.75 | 9.77 | 9.93 | 9.85 | 10.42 | 10.01 | 9.7 | 8.84 | 9.64 | 8.11 | 10.35 | 10.15 | 9.95 | 9.81 | 10.79 | 9 | 10.21 | 11.25 | 9.97 | 12.06 | 7.75 | 11 | 8.81 | 13.65 | 14.74 | 9.87 | 19.03 | 9.48 | -14.04 | 14.91 | 9.17
F-G/276 | F-G/69 | 0.13 | -0.11 | -0.14 | 0.43 | -0.18 | -0.21 | -0.17 | -0.17 | 0.13 | 0.62 | 0.57 | -0.14 | -0.18 | -0.66 | -0.28 | 0.15 | 0.78 | 1.04 | -0.4 | -0.22 | 0.02 | -1.08 | -0.04 | 0.99 | 0 | 1.39 | 1.79 | 4.05 | 2.35 | 2.26 | 4.24 | 1.62 | 3.57 | -0.12 | -25.07 | 4.73 | 0.41
F-Hd/2435 | F-Hd/4158 | 16.81 | 16.51 | 16.56 | 16.78 | 16.66 | 16.6 | 16.83 | 16.83 | 16.95 | 17.1 | 17.26 | 17.37 | 16.81 | 16.67 | 16.73 | 16.6 | 16.7 | 16.37 | 15.69 | 15.84 | 17.58 | 15.33 | 16.04 | 15.87 | 16.33 | 16.71 | 15.18 | 15.48 | 14.07 | 14.94 | 15.35 | 6.58 | 17.24 | -2.91 | -22 | 12.5 | 16.47
F-Hd/2435 | F-Hd/4388 | 1.7 | 1.75 | 1.06 | 1.99 | 1.26 | 1.7 | 1.52 | 2.08 | 1.84 | 2.27 | 1.63 | 1.43 | 1.7 | 1.6 | 1.15 | 1.97 | 1.63 | 0.86 | 1.01 | -0.3 | 2.21 | 1.33 | 0.75 | 0.83 | 1.15 | 1.12 | 3.85 | 3.08 | 4.13 | 1.79 | 3.27 | -4.07 | 3.62 | -6.4 | -10.16 | 0.99 | 4.82
F-He/783 | F-He/1618 | 11.6 | 11.41 | 11.88 | 11.21 | 11.99 | 11.49 | 11.97 | 11.25 | 12 | 11.11 | 11.6 | 11.69 | 11.41 | 11.67 | 11.57 | 11.94 | 11.39 | 12.24 | 11.76 | 13.21 | 11.34 | 9.43 | 11.63 | 11.51 | 11.87 | 12.12 | 10.25 | 11.42 | 7.13 | 14.44 | 14.25 | 9.65 | 11.59 | 9.18 | 5 | 13.19 | 14.59
F-He/783 | F-He/2285 | 0.17 | 0.1 | 0.03 | 0.12 | 0.22 | 0.09 | 0.34 | 0.03 | 0.74 | 0.25 | 0.56 | 0.09 | -0.13 | 0.24 | 0.26 | 1.52 | 0.93 | 1.45 | 0.17 | 0.69 | -0.04 | -0.46 | 0.16 | 0.65 | 0.21 | 1.12 | 3.39 | 3.92 | 1.27 | 2.51 | 3.54 | 2.31 | 0.36 | 0.75 | -15.63 | 3.07 | 6.43
F-I/3145 | F-I/1147 | 8.11 | 7.91 | 8.28 | 8.31 | 8.31 | 7.96 | 8.34 | 7.99 | 7.84 | 8.37 | 7.95 | 8.23 | 8.44 | 7.92 | 7.89 | 7.88 | 7.48 | 7.72 | 7.93 | 8.85 | 8.21 | 7.65 | 8.14 | 7.69 | 8.28 | 7.6 | 4.63 | 5.01 | 3.61 | 6.63 | 6.59 | 8.95 | 8.72 | 6.05 | 10.72 | 5.28 | 8.31
F-I/3145 | F-I/3229 | 0 | 0.26 | 0.11 | -0.22 | 0.13 | 0.32 | 0.23 | 0.36 | 0.06 | -0.39 | -0.41 | -0.13 | 0.04 | 0.37 | -0.17 | -0.49 | -0.64 | -0.65 | 0.61 | 0.46 | 0.2 | 1.39 | 0.09 | -0.26 | 0.16 | -1.17 | -0.27 | -3.4 | -2.39 | -0.73 | -0.84 | 0.72 | -2.81 | 3 | 29.26 | -3.22 | -1.2
F-L/503 | F-L/1350 | 7.77 | 7.63 | 8.43 | 8.17 | 8.39 | 7.9 | 8.25 | 7.59 | 7.46 | 8.28 | 8.27 | 8.7 | 8.37 | 8.43 | 8.45 | 8.22 | 7.74 | 8 | 8.08 | 9.52 | 7.66 | 8.23 | 8.29 | 8.23 | 8.82 | 8.42 | 5.74 | 5.27 | 4.65 | 7.8 | 5.74 | 5.13 | 7.21 | 8.15 | 33.11 | 7.56 | 7.53
F-L/503 | F-L/2126 | 1.52 | 1.41 | 2.11 | 2 | 2.11 | 1.71 | 1.72 | 1.48 | 1.34 | 1.98 | 1.63 | 1.93 | 2.29 | 1.72 | 1.93 | 2.07 | 1.4 | 2.01 | 1.53 | 3.14 | 1.13 | 2.16 | 1.83 | 1.54 | 2.13 | 1.63 | -2.3 | -0.19 | -1.1 | -1.71 | -2.81 | 0.06 | -1.23 | 0.35 | 5.23 | 1.36 | -1.27
F-M/8773 | F-M/13244 | 1.11 | 1.23 | 0.99 | 1.45 | 1.26 | 1.35 | 1.34 | 1.44 | 1.68 | 1.6 | 1.56 | 1.34 | 1.41 | 1.14 | 1.53 | 1.88 | 1.89 | 1.88 | 0.67 | 0.9 | 1.34 | 1.08 | 1.04 | 1.01 | 1.22 | 1.8 | 1.42 | 2.44 | -0.51 | -0.28 | 0.85 | -1.1 | 4.55 | -3.8 | -12.21 | 0.37 | 3.95
F-M/8773 | F-M/715 | 14.76 | 15 | 14.53 | 15.03 | 14.23 | 14.43 | 14.43 | 15.08 | 15.41 | 15.33 | 15.9 | 15.56 | 14.58 | 14.15 | 15.34 | 14.32 | 15.81 | 15.57 | 14.67 | 14.91 | 17.38 | 15.41 | 15.44 | 15.97 | 14.01 | 15.57 | 12.02 | 14.56 | 11.2 | 10.01 | 9.83 | 10.96 | 22.66 | 11.5 | 6.72 | 15.34 | 17.51
F-N/142 | F-N/263 | 5.15 | 5.17 | 5.09 | 5.03 | 5.1 | 5.2 | 4.95 | 5.24 | 5.16 | 4.88 | 4.97 | 5.27 | 5.5 | 5.03 | 5.19 | 5.1 | 4.74 | 4.69 | 4.79 | 4.93 | 5.13 | 4.2 | 4.68 | 4.49 | 4.92 | 4.69 | 5.22 | 4.61 | 5.21 | 3.76 | 3.74 | 2.26 | 4.18 | 1.41 | -9.58 | 2.24 | 4.23
F-N/142 | F-N/690 | 3.58 | 3.62 | 3.44 | 3.53 | 3.1 | 3.24 | 3.08 | 3.3 | 3.44 | 3.44 | 3.7 | 3.54 | 3.45 | 2.85 | 3.5 | 2.32 | 3.74 | 3.57 | 3.57 | 3.53 | 3.34 | 2.77 | 3.37 | 4.3 | 3.45 | 4.5 | 1.99 | 2.13 | 3.1 | 4.06 | 4.06 | 1.82 | 3.98 | 3.03 | -9.52 | 2.34 | 2.42
F-P/61 | F-P/42 | 1.62 | 1.45 | 1.79 | 1.29 | 1.74 | 1.48 | 1.69 | 1.33 | 1.45 | 1.15 | 1.52 | 1.58 | 1.69 | 1.28 | 1.52 | 1.55 | 1.34 | 1.73 | 1.71 | 1.98 | 1.54 | 1 | 1.68 | 1.74 | 1.69 | 1.89 | 0.8 | 0.77 | 0.46 | 2.6 | 2.81 | 1.78 | -0.84 | 1.37 | 0.92 | 0.4 | 2.37
F-P/61 | F-P/9 | 6.25 | 6.07 | 5.66 | 5.87 | 5.58 | 5.64 | 5.94 | 5.85 | 5.92 | 5.97 | 6.16 | 6.12 | 5.59 | 5.86 | 5.9 | 6.15 | 6.07 | 5.53 | 5.87 | 5.1 | 6.34 | 5.75 | 5.78 | 6.05 | 5.66 | 6.27 | 5.88 | 6.26 | 5.41 | 5.55 | 5.7 | 3.23 | 11.12 | 6.01 | -3.84 | 7.43 | 9.88
F-Q/480 | F-Q/909 | 22.48 | 22.15 | 22.42 | 21.57 | 22.44 | 22.15 | 22.74 | 22.39 | 22.24 | 21.62 | 22.79 | 23.47 | 22.51 | 21.71 | 22.29 | 20.14 | 21.33 | 20.95 | 21.73 | 21.68 | 24.04 | 21.54 | 22.03 | 21.67 | 22.33 | 22.59 | 18.14 | 18.8 | 17.99 | 22.54 | 22.25 | 16.69 | 31.93 | 15 | 3.58 | 15.72 | 19.75
F-Q/480 | F-Q/9164 | 1.47 | 1.46 | 1.56 | 1.57 | 1.75 | 1.74 | 1.73 | 1.77 | 1.83 | 1.58 | 1.46 | 1.55 | 1.98 | 1.43 | 1.51 | 2.06 | 1.34 | 1.6 | 1.24 | 1.53 | 1.53 | 1.42 | 1.39 | 0.94 | 1.53 | 1.07 | 1.36 | 1.05 | 0.83 | 1.8 | 2.08 | -0.14 | 2.15 | 0.35 | -14.92 | 1.93 | 0.74
F-S/227 | F-S/1061 | 0.34 | 0.36 | 0.13 | 0.43 | 0.03 | 0.16 | 0.17 | 0.25 | 0.54 | 0.56 | 0.6 | 0.19 | -0.3 | 0.38 | 0.34 | 0.33 | 1.01 | 0.79 | 0.49 | -0.2 | 0.33 | -0.44 | 0.06 | 1.38 | 0.05 | 1.28 | 2.54 | 1.42 | 0.76 | 0.89 | 1.75 | -1 | -0.69 | -1.93 | -5.8 | 1.98 | 0.97
F-S/227 | F-S/624 | 13.71 | 13.43 | 13.78 | 13.59 | 13.72 | 13.51 | 13.69 | 13.57 | 13.48 | 13.55 | 13.46 | 13.98 | 13.84 | 14.01 | 14.04 | 13.35 | 13.43 | 13.18 | 13.35 | 13.1 | 14.11 | 12.88 | 13.9 | 13.83 | 13.44 | 14.33 | 14.79 | 15.08 | 11.24 | 14.77 | 14.93 | 10.57 | 14.65 | 7.73 | 13.54 | 15.68 | 13.37
F-T/1294 | F-T/240 | 9.4 | 9.07 | 9.26 | 9.36 | 9.12 | 9.05 | 9.07 | 8.95 | 9.39 | 9.61 | 10.07 | 9.95 | 9.22 | 9.01 | 9.85 | 9.15 | 10.01 | 10.11 | 8.95 | 9.2 | 9.8 | 8.45 | 9.47 | 10.16 | 9.28 | 11.34 | 7.85 | 8.73 | 7.37 | 7.12 | 8.95 | 6.99 | 8.49 | 5.06 | -9.46 | 8.83 | 10.86
F-T/1294 | F-T/998 | 1.82 | 1.49 | 1.41 | 1.69 | 1.3 | 1.41 | 1.41 | 1.47 | 1.31 | 1.79 | 1.82 | 1.67 | 1.25 | 1.36 | 1.31 | 1.28 | 1.6 | 1.28 | 1.41 | 0.37 | 2.15 | 3.01 | 1.36 | 2.05 | 1.36 | 2.6 | 2.58 | 3.57 | 4.02 | 1.81 | 1.49 | -3.73 | 2.04 | -1.91 | 16.81 | 2.7 | 0.67
F-V/83 | F-V/391 | 8.01 | 7.91 | 7.93 | 7.38 | 7.68 | 7.61 | 7.88 | 7.63 | 7.33 | 7.23 | 8.13 | 8.28 | 7.53 | 7.09 | 7.83 | 5.53 | 7.6 | 7.44 | 8.13 | 8.23 | 8.42 | 7.53 | 8.04 | 8.52 | 8.38 | 8.97 | 4.65 | 3.36 | 4.24 | 9.21 | 7.64 | 6.18 | 11.07 | 6.1 | 17.14 | 4.07 | 7.35
F-V/83 | F-V/745 | 0.8 | 0.59 | 0.67 | 0.6 | 0.65 | 0.62 | 0.59 | 0.58 | 0.12 | 0.47 | 0.48 | 0.68 | 0.94 | 0.27 | 0.49 | -0.18 | 0.26 | 0.16 | 0.58 | 0.67 | 0.75 | 1.48 | 0.78 | 0.66 | 1.01 | 0.76 | -1.97 | -1.16 | -0.62 | 0.47 | -0.25 | 1.32 | 1.09 | 2.4 | 12.82 | -0.8 | 0.06
F-W/36 | F-W/1797 | 13.53 | 13.23 | 13.97 | 13.5 | 13.74 | 13.3 | 13.61 | 12.89 | 13.45 | 13.52 | 14.39 | 14.13 | 13.36 | 12.94 | 13.56 | 12.48 | 13.79 | 14.84 | 13.54 | 15.98 | 13.98 | 14.66 | 13.92 | 15.08 | 14.3 | 17 | 12.11 | 16.16 | 8.74 | 18.77 | 14.94 | 16.73 | 19.05 | 11.02 | -11.59 | 16.9 | 13.03
F-W/36 | F-W/4147 | 0.01 | -0.12 | -0.32 | -0.05 | -0.43 | -0.2 | -0.28 | -0.15 | -0.39 | 0.05 | 0.79 | 0.09 | -0.46 | -0.97 | -0.44 | -0.53 | 0.46 | 0.32 | -0.5 | -0.79 | 0.93 | 2.68 | 0.33 | 1.51 | 0.1 | 2.07 | -0.35 | 0.69 | 1.03 | 0.7 | 1.13 | -0.7 | 3.7 | -2.2 | -12.4 | 1.3 | 3.63
F-Y/278 | F-Y/1275 | 0.94 | 0.76 | 1.05 | 1.09 | 0.99 | 0.72 | 0.69 | 0.6 | 0.55 | 0.97 | 0.67 | 0.99 | 1.32 | 1.05 | 1.12 | 0.45 | 0.76 | 0.74 | 0.76 | 1 | 0.22 | -0.58 | 0.67 | 0.27 | 0.89 | 0.62 | -1.19 | -0.5 | 1.41 | -0.44 | -1.49 | -2.76 | -1.25 | -0.13 | -13.13 | 2.43 | -1.97
F-Y/278 | F-Y/603 | 4.36 | 4.26 | 4.81 | 4.09 | 4.67 | 4.29 | 4.55 | 4.07 | 4.5 | 4.07 | 4.68 | 4.64 | 4.21 | 4.3 | 4.58 | 3.66 | 4.54 | 5.03 | 4.71 | 5.83 | 4.13 | 3.75 | 4.84 | 5.17 | 4.81 | 4.89 | 2.34 | 3.02 | 1.3 | 4.84 | 4.26 | 5.03 | 4.52 | 9.29 | 1.9 | 5.53 | 3.48
G/0 | G/5 | 3.44 | 3.31 | 3.26 | 3.49 | 3.17 | 3.15 | 3.16 | 3.14 | 3.43 | 3.54 | 3.59 | 3.29 | 3.34 | 2.94 | 3.36 | 3.27 | 3.84 | 3.9 | 3.11 | 3.39 | 3.31 | 2.1 | 3.4 | 4.02 | 3.34 | 4.67 | 4.8 | 6.06 | 4.17 | 6.18 | 6.88 | 4.96 | 4.91 | 3.04 | -3.01 | 6.17 | 3.32
G/0 | G/7 | 0.91 | 0.84 | 0.78 | 0.72 | 0.56 | 0.61 | 0.49 | 0.58 | 1.04 | 0.59 | 0.65 | 0.32 | 0.44 | 0.47 | 0.69 | 0.44 | 1.19 | 1.45 | 0.82 | 1.12 | 0.42 | 0.14 | 0.95 | 1.38 | 0.58 | 1.41 | 1.62 | 2.38 | 0.53 | 3.21 | 4.06 | 1.55 | 0.97 | 0.53 | -10.66 | 2.02 | -0.53
G-A/76 | G-A/25 | 9 | 8.7 | 8.71 | 8.67 | 8.55 | 8.47 | 8.62 | 8.38 | 9.09 | 8.75 | 9.35 | 8.96 | 8.47 | 8.22 | 8.89 | 7.98 | 9.54 | 9.64 | 8.48 | 8.74 | 8.85 | 6.56 | 8.74 | 9.85 | 8.91 | 11 | 11.37 | 11.68 | 9.2 | 13.98 | 14.63 | 8.17 | 11.88 | 6.69 | -11.36 | 10.52 | 8.43
G-A/76 | G-A/80 | 0.27 | 0.2 | 0.3 | 0.18 | 0.3 | 0.25 | 0.3 | 0.21 | 0.29 | 0.19 | 0.23 | 0.23 | 0.2 | 0.22 | 0.23 | 0.13 | 0.2 | 0.3 | 0.33 | 0.32 | 0.19 | 0.36 | 0.24 | 0.3 | 0.28 | 0.33 | 0.45 | 0.52 | 0.15 | 1.23 | 0.85 | 0.32 | 0.44 | 0.68 | 2.67 | -0.15 | 0.64
G-C/154 | G-C/281 | 7.25 | 7.2 | 7.34 | 7.55 | 7.47 | 7.34 | 7.4 | 7.46 | 7.28 | 7.64 | 7.25 | 7.66 | 7.85 | 7.99 | 7.65 | 8.37 | 7.1 | 6.95 | 6.8 | 7.3 | 8.21 | 8.3 | 7.53 | 6.97 | 7.14 | 6.83 | 6.41 | 4.7 | 3.89 | 3 | 2.81 | 1.38 | 3.16 | -2.86 | 0.52 | 1.16 | 3.25
G-C/154 | G-C/32 | 3.5 | 3.56 | 3.39 | 3.51 | 3.46 | 3.5 | 3.63 | 3.75 | 3.31 | 3.43 | 3.16 | 3.43 | 3.71 | 3.51 | 3.32 | 3.42 | 2.95 | 2.68 | 3.46 | 3.2 | 4.43 | 4.77 | 3.48 | 3.29 | 3.3 | 3.29 | 4.41 | 2.26 | 2.83 | 3.29 | 3.26 | -0.26 | 2.67 | -0.16 | 4.5 | -0.69 | 2.59
G-F/11 | G-F/322 | 0.1 | 0.14 | 0.67 | 0.22 | 0.61 | 0.27 | 0.33 | 0.04 | -0.45 | 0.04 | 0.02 | 0.68 | 0.61 | 0.81 | 0.59 | 0.19 | -0.42 | -0.52 | 0.56 | 1.11 | 0.04 | 1.12 | 0.78 | -0.18 | 0.53 | -0.58 | -3.14 | -2.2 | -1.44 | -3.04 | -5.38 | 0.01 | -2.88 | 2.75 | 18.3 | -0.52 | -1.77
G-F/11 | G-F/42 | 10.69 | 10.52 | 11.2 | 10.37 | 11.09 | 10.66 | 11 | 10.5 | 10.71 | 10.35 | 10.88 | 11.29 | 10.56 | 11.02 | 11.04 | 9.88 | 10.43 | 10.81 | 10.76 | 11.73 | 10.8 | 10.57 | 10.81 | 10.36 | 10.91 | 10.64 | 4.39 | 4.54 | 5.26 | 9.14 | 5.31 | 3.58 | 9.44 | 4.39 | 6.56 | 7.41 | 7.98
G-G/81 | G-G/31 | 6.33 | 6.03 | 6.05 | 6.21 | 5.84 | 5.76 | 5.8 | 5.64 | 6.34 | 6.25 | 6.51 | 5.91 | 5.86 | 5.34 | 6.06 | 5.55 | 7 | 7.25 | 5.83 | 6.35 | 5.89 | 3.95 | 6.16 | 7.55 | 6.16 | 8.85 | 8.32 | 11.09 | 7.04 | 12.5 | 13.21 | 9.6 | 9.02 | 6.38 | -8.66 | 12.29 | 6.5
G-G/81 | G-G/59 | 0.43 | 0.27 | 0.13 | 0.18 | 0.03 | 0.08 | 0.16 | 0.11 | 0.47 | 0.22 | 0.48 | -0.11 | -0.14 | -0.36 | -0.11 | -0.48 | 0.76 | 0.94 | 0.39 | 0.04 | 0.15 | -0.66 | 0.09 | 1.23 | 0.33 | 1.44 | 2.62 | 3.29 | 2.09 | 4.78 | 6.22 | 1.44 | 3.36 | 3.85 | -7.53 | 4.45 | 1.43
G-Hd/709 | G-Hd/449 | 1.58 | 1.41 | 1.57 | 1.38 | 1.53 | 1.42 | 1.61 | 1.39 | 1.61 | 1.52 | 2.02 | 1.61 | 0.99 | 1.13 | 1.42 | 1.27 | 1.99 | 2.08 | 1.43 | 1.71 | 1.65 | 1.01 | 1.46 | 1.94 | 1.67 | 2.33 | 1.22 | 2.14 | 1.18 | 3.89 | 3.59 | 0.6 | 4.13 | 2.27 | -10.99 | 5.28 | 3.06
G-Hd/709 | G-Hd/882 | 7.55 | 7.27 | 7.72 | 7.62 | 7.8 | 7.54 | 7.53 | 7.44 | 7.24 | 7.7 | 7.86 | 8.03 | 7.81 | 7.37 | 7.71 | 7.05 | 7.5 | 7.49 | 6.97 | 7.76 | 7.58 | 7.41 | 7.49 | 7.16 | 7.72 | 7.9 | 3.71 | 5.33 | 5.3 | 6.31 | 4.49 | 1.99 | 6.49 | -1.7 | -13.52 | 6.26 | 7.01
G-He/554 | G-He/298 | 8.52 | 8.46 | 8.9 | 8.78 | 8.86 | 8.57 | 8.54 | 8.35 | 8.43 | 8.76 | 8.76 | 9.05 | 9.12 | 8.4 | 8.87 | 8.25 | 8.45 | 8.81 | 8.33 | 9.73 | 8.86 | 7.66 | 8.64 | 8.23 | 8.97 | 9.29 | 4.69 | 7.32 | 5.29 | 7.37 | 5.56 | 9.1 | 10 | 4.68 | 0.45 | 7.78 | 7.42
G-He/554 | G-He/517 | 0.32 | 0.31 | 0.53 | 0.44 | 0.51 | 0.43 | 0.47 | 0.34 | 0.38 | 0.46 | 0.5 | 0.46 | 0.37 | 0.31 | 0.44 | 0.65 | 0.43 | 0.66 | 0.38 | 1.01 | 0.39 | 0.02 | 0.53 | 0.58 | 0.65 | 0.66 | -0.08 | 1.03 | -0.38 | 1.28 | 0.87 | 2.55 | 2.6 | 2.89 | -5.45 | 0.77 | 0.84
G-I/805 | G-I/537 | 2.78 | 2.59 | 2.86 | 2.83 | 2.77 | 2.49 | 2.78 | 2.3 | 2.6 | 2.92 | 3.38 | 3.24 | 2.7 | 2.93 | 3.28 | 3.51 | 3.4 | 3.58 | 2.56 | 3.15 | 2.74 | 1.92 | 3.13 | 3.77 | 2.97 | 4.35 | 4.42 | 5.28 | 3.55 | 3.92 | 3.47 | 4.76 | 4.62 | 6.19 | -4.01 | 7.01 | 4.37
G-I/805 | G-I/795 | 1 | 0.8 | 0.73 | 0.75 | 0.74 | 0.64 | 0.97 | 0.71 | 1.06 | 0.88 | 1.48 | 1.07 | 0.59 | 0.69 | 1.04 | 1.45 | 1.6 | 1.74 | 0.67 | 0.63 | 1.08 | 0.2 | 1.04 | 1.9 | 0.97 | 2.17 | 4.64 | 4.05 | 2.79 | 2.85 | 4.08 | 2.26 | 3.39 | 0.87 | -7.35 | 0.75 | 2.61
G-L/9 | G-L/123 | 11.69 | 11.25 | 11.81 | 11.36 | 11.66 | 11.32 | 11.49 | 11.15 | 11.23 | 11.19 | 11.25 | 11.44 | 11.35 | 11.1 | 11.41 | 10.55 | 11.17 | 11.49 | 11.26 | 12.19 | 11.51 | 10.01 | 11.57 | 11.61 | 11.59 | 12.06 | 11.28 | 12.36 | 8.78 | 14.14 | 13.61 | 10.19 | 14.42 | 7.51 | -8.42 | 13.06 | 10.72
G-L/9 | G-L/143 | 2.11 | 1.88 | 1.79 | 2.02 | 1.91 | 1.84 | 2.05 | 1.91 | 2.04 | 2.07 | 2.02 | 1.73 | 1.84 | 1.77 | 1.74 | 2.34 | 2.21 | 2.22 | 1.72 | 1.41 | 1.94 | 1.34 | 1.9 | 2.27 | 1.99 | 2.48 | 4.84 | 3.85 | 3.13 | 4.89 | 6.18 | 1.18 | 3.64 | 1.13 | -6.33 | 3.46 | 3.6
G-M/2614 | G-M/1134 | 7.45 | 7.43 | 7.45 | 7.59 | 7.37 | 7.35 | 7.32 | 7.4 | 7.43 | 7.6 | 7.69 | 7.68 | 7.57 | 7.21 | 7.62 | 6.95 | 7.66 | 7.74 | 7.33 | 7.74 | 7.89 | 6.9 | 7.46 | 7.94 | 7.51 | 8.69 | 6.55 | 9.61 | 7.07 | 8.88 | 7.23 | 6.86 | 9.38 | 3.32 | -0.77 | 3.77 | 7.37
G-M/2614 | G-M/2643 | 0.57 | 0.85 | 0.8 | 0.39 | 0.75 | 0.95 | 0.72 | 0.92 | 0.79 | 0.15 | 0.26 | 0.37 | 0.58 | 0.84 | 0.47 | 0.13 | 0.26 | 0.23 | 1.08 | 0.88 | 0.71 | 2.12 | 0.77 | 0.45 | 0.56 | 0.05 | -1.84 | -1.99 | -1.54 | -0.09 | -2.15 | -2.08 | -3.98 | -2.11 | 16.79 | -2.42 | 0.12
G-N/454 | G-N/127 | 1.05 | 1.04 | 0.6 | 1.17 | 0.54 | 0.76 | 0.77 | 0.97 | 1.03 | 1.42 | 1.62 | 1.36 | 0.94 | 1.14 | 1.11 | 1.74 | 1.65 | 1.2 | 0.55 | -0.45 | 1.38 | 0.81 | 0.66 | 1.08 | 0.81 | 1.83 | 2 | 0.31 | 3.14 | 0.68 | -0.02 | -2.3 | 3.15 | -3.81 | -4.62 | 2.71 | 3.18
G-N/454 | G-N/26 | 11.62 | 11.54 | 11.7 | 11.51 | 11.62 | 11.46 | 11.77 | 11.64 | 11.15 | 11.51 | 11.72 | 12.38 | 11.82 | 11.9 | 11.74 | 11.59 | 10.87 | 10.52 | 11.41 | 11.18 | 12.29 | 13.08 | 11.54 | 10.9 | 11.48 | 10.94 | 8.52 | 7.15 | 8.82 | 6.45 | 5.85 | 4.09 | 8.97 | 7.59 | 24.74 | 10.73 | 12.35
G-P/5 | G-P/10 | 7.79 | 7.76 | 7.94 | 8.15 | 8.24 | 8.16 | 8.17 | 8.17 | 7.61 | 8.35 | 7.96 | 8.52 | 8.55 | 8.34 | 7.94 | 7.62 | 7.17 | 6.84 | 7.51 | 7.58 | 8.59 | 7.65 | 7.57 | 6.92 | 8.24 | 7.04 | 5.02 | 5.07 | 5.71 | 4.75 | 2.75 | 3.19 | 7.18 | 1.89 | 11.3 | 5.04 | 7.72
G-P/5 | G-P/23 | 1.7 | 1.57 | 1.33 | 1.84 | 1.38 | 1.46 | 1.52 | 1.56 | 1.41 | 2.09 | 2.07 | 1.91 | 1.82 | 1.58 | 1.62 | 1.74 | 1.98 | 1.52 | 1.36 | 0.82 | 1.88 | 0.74 | 1.28 | 1.65 | 1.74 | 2.03 | 1.77 | 2.47 | 3.38 | 1.82 | 1.68 | 0.55 | 4.21 | 1.57 | -3.65 | 5.57 | 2.92
G-Q/962 | G-Q/1227 | 1.27 | 1.21 | 1.33 | 0.83 | 1.19 | 0.97 | 0.97 | 0.86 | 0.88 | 0.54 | 1.17 | 1.21 | 0.82 | 0.72 | 1.23 | 0.11 | 1.25 | 1.2 | 1.31 | 1.52 | 0.99 | 0.74 | 0.51 | 0.53 | 1.04 | 1.23 | -1.38 | -1.43 | 0.72 | 2.51 | -1.23 | -1.07 | -0.97 | -1.78 | -41.59 | -1.71 | -1.92
G-Q/962 | G-Q/169 | 6.23 | 6.06 | 6.58 | 5.72 | 6.54 | 6.21 | 6.14 | 6.02 | 6.85 | 5.47 | 6.06 | 5.96 | 5.8 | 6 | 6.35 | 5.56 | 6.47 | 7.23 | 5.62 | 7.28 | 5.59 | 5.98 | 5.98 | 5.78 | 5.91 | 6.43 | 3.87 | 3.63 | 2.09 | 6.9 | 6.06 | 2.4 | 2.53 | -1.87 | -43.73 | 3.05 | 4.2
G-S/42 | G-S/252 | 5.31 | 5.04 | 5.11 | 5.39 | 5.01 | 4.97 | 5.01 | 4.97 | 5.26 | 5.5 | 5.64 | 5.26 | 5.13 | 4.76 | 5.32 | 5.14 | 5.97 | 6.07 | 4.68 | 4.84 | 5.26 | 5.02 | 5.41 | 6.37 | 5.16 | 7.52 | 6.59 | 7.39 | 4.47 | 8.48 | 11.23 | 6.01 | 7.37 | 1.26 | -17.68 | 13.26 | 6.08
G-S/42 | G-S/55 | 0.54 | 0.46 | 0.46 | 0.36 | 0.35 | 0.36 | 0.31 | 0.3 | 0.47 | 0.32 | 0.56 | 0.38 | 0.37 | 0.03 | 0.36 | -0.2 | 0.63 | 0.73 | 0.41 | 0.53 | 0.37 | -0.48 | 0.39 | 0.79 | 0.53 | 1.27 | 0.41 | 1.95 | 0.69 | 2.32 | 3.33 | 2.78 | 2.84 | 2.91 | -1.57 | 6.66 | 1.54
G-T/5 | G-T/176 | 14.33 | 14.12 | 14.18 | 14.52 | 14.47 | 14.23 | 14.58 | 14.31 | 14.07 | 14.8 | 14.77 | 15.02 | 14.91 | 13.94 | 14.21 | 14.07 | 13.9 | 13.59 | 13.81 | 13.85 | 15.53 | 12.75 | 13.91 | 14.1 | 14.57 | 15.42 | 14.01 | 15.61 | 12.54 | 14.81 | 15.2 | 10.08 | 19.33 | 4.3 | -5.54 | 13.3 | 15.01
G-T/5 | G-T/205 | 0.16 | 0.48 | 0.31 | 0.69 | 0.66 | 0.78 | 0.69 | 0.84 | 0.07 | 0.78 | 0 | 0.55 | 1.22 | 0.89 | 0 | 0.93 | -0.81 | -1.28 | 0.71 | -0.05 | 0.92 | 0.32 | 0.18 | -0.84 | 0.54 | -1.59 | -3.29 | -3.35 | -0.39 | -3.38 | -5.31 | -7.33 | 2.24 | -2.35 | 21.77 | -3.82 | -0.35
G-V/48 | G-V/173 | 1.56 | 1.59 | 1.52 | 1.42 | 1.46 | 1.52 | 1.52 | 1.53 | 1.65 | 1.43 | 1.82 | 1.73 | 1.31 | 1.49 | 1.67 | 1.46 | 1.83 | 1.78 | 1.53 | 1.52 | 1.74 | 1.41 | 1.6 | 1.86 | 1.55 | 2.01 | 1.36 | 1.3 | 1.46 | 0.95 | 0.8 | 0.96 | 2.15 | 0.68 | 0.41 | 0.38 | 0.99
G-V/48 | G-V/229 | 0.36 | 0.58 | 0.48 | 0.58 | 0.53 | 0.71 | 0.42 | 0.74 | 0.58 | 0.52 | 0.12 | 0.48 | 0.66 | 0.85 | 0.53 | 0.38 | 0.07 | -0.1 | 0.45 | 0.32 | 0.42 | 0.82 | 0.33 | -0.46 | 0.23 | -0.64 | -1.22 | -2.24 | -0.29 | -2.11 | -2.88 | -3 | -2.55 | -3.46 | 2.79 | -4.49 | -1.55
G-W/163 | G-W/23 | 0.81 | 0.84 | 0.68 | 0.53 | 0.59 | 0.76 | 0.58 | 0.8 | 1.65 | 0.47 | 0.77 | 0.19 | 0.47 | 0.28 | 0.45 | 0.43 | 1.24 | 1.93 | 0.57 | 1.04 | 0.54 | -0.76 | 0.17 | 1.17 | 0.57 | 1.65 | 2.56 | 1.14 | 0.27 | 3.22 | 5.06 | 3.29 | 2.39 | -1.34 | -17.41 | 2.73 | 0.48
G-W/163 | G-W/415 | 7.62 | 7.47 | 7.81 | 7.55 | 7.62 | 7.52 | 7.39 | 7.24 | 8.18 | 7.5 | 7.94 | 7.5 | 7.5 | 6.91 | 7.55 | 6.59 | 8.07 | 9.28 | 7.5 | 9.16 | 7.57 | 7.05 | 7.7 | 8.57 | 7.8 | 9.81 | 5.76 | 6.43 | 2.9 | 9.09 | 9.33 | 7.17 | 10.54 | 3.12 | -23.45 | 11.17 | 7.49
G-Y/326 | G-Y/276 | 8.57 | 8.39 | 8.84 | 8.19 | 8.61 | 8.23 | 8.45 | 8.01 | 8.14 | 8.07 | 8.88 | 9.15 | 8.54 | 8.21 | 9 | 7.5 | 8.61 | 8.71 | 8.57 | 9.47 | 8.49 | 7.33 | 8.78 | 9 | 8.96 | 9.67 | 4.96 | 5.42 | 5.57 | 8.81 | 6.8 | 5.5 | 8.54 | 5.95 | 2.9 | 7.61 | 7.43
G-Y/326 | G-Y/423 | 1.19 | 1.27 | 1.85 | 1.27 | 1.87 | 1.52 | 1.43 | 1.24 | 1.13 | 1.07 | 1.06 | 1.56 | 1.84 | 1.73 | 1.71 | 1.45 | 0.9 | 1.19 | 1.56 | 2.66 | 0.93 | 1.52 | 1.96 | 1.01 | 1.62 | 0.61 | -3.15 | -1.68 | -1.84 | -1.37 | -2.7 | 0.22 | -2.86 | -0.18 | -1.96 | 0.41 | -2.19
Hd/14 | Hd/20 | 14.47 | 14.11 | 14.3 | 14.65 | 14.31 | 14.15 | 14.3 | 14.23 | 14.32 | 14.86 | 14.92 | 14.84 | 14.58 | 13.83 | 14.33 | 14.18 | 14.53 | 14.56 | 13.4 | 14.08 | 14.88 | 13.62 | 14.17 | 14.32 | 14.36 | 15.75 | 12.24 | 13.23 | 11.49 | 15.94 | 15.52 | 7.9 | 17.95 | 1.18 | -17.78 | 11.98 | 14.92
Hd/14 | Hd/25 | 5.36 | 5.1 | 5.12 | 5.56 | 5.09 | 5.01 | 5.08 | 5 | 5.06 | 5.69 | 5.56 | 5.39 | 5.41 | 4.89 | 5.28 | 5.72 | 5.57 | 5.53 | 4.83 | 5.12 | 5.38 | 4.23 | 5.25 | 5.64 | 5.25 | 6.36 | 6.71 | 8.16 | 5.99 | 7.29 | 7.58 | 4.61 | 8.27 | 1.58 | -5.06 | 7.49 | 5.73
Hd-A/760 | Hd-A/354 | 5.85 | 5.5 | 6.08 | 6.08 | 6.03 | 5.7 | 5.62 | 5.53 | 5.57 | 5.97 | 5.55 | 5.63 | 6.03 | 5.49 | 5.74 | 6.33 | 5.63 | 6.11 | 5.17 | 6.49 | 5.34 | 5.67 | 6.02 | 5.27 | 5.67 | 5.98 | 2.13 | 5.28 | 2.81 | 8.73 | 6.01 | 4.54 | 4.09 | 1.06 | -15.89 | 9.13 | 7.43
Hd-A/760 | Hd-A/733 | 0.36 | 0.35 | 0.78 | 0.56 | 0.81 | 0.57 | 0.56 | 0.51 | 0.22 | 0.46 | 0.51 | 0.6 | 0.67 | 0.44 | 0.48 | 0.61 | 0.22 | 0.67 | 0.44 | 1.23 | 0.41 | 1.67 | 0.61 | 0.06 | 0.51 | 0.17 | -2.44 | -1.83 | -1.5 | -1.42 | -3.23 | -1.69 | 0.53 | -1.82 | -6.22 | -0.98 | 1.12
Hd-C/2901 | Hd-C/1842 | 0.5 | 0.57 | 0.52 | 0.49 | 0.55 | 0.55 | 0.66 | 0.63 | 0.62 | 0.51 | 0.68 | 0.65 | 0.38 | 0.52 | 0.61 | 0.64 | 0.63 | 0.53 | 0.76 | 0.49 | 1.17 | 0.84 | 0.6 | 0.98 | 0.47 | 0.92 | 1.59 | 1.35 | 1 | 1.51 | 1.14 | 0.45 | 1.05 | 0.75 | -1.13 | -0.31 | -1.28
Hd-C/2901 | Hd-C/2550 | 8.75 | 8.47 | 9.37 | 8.9 | 9.34 | 8.87 | 9 | 8.46 | 8.82 | 8.85 | 9.22 | 9.3 | 8.95 | 9.03 | 9.43 | 9.03 | 9.22 | 9.9 | 8.27 | 10.18 | 9.67 | 9.68 | 9.77 | 10.17 | 9.35 | 10.72 | 6.36 | 7.48 | 3.84 | 7.98 | 7.72 | 5.58 | 7.28 | 6.24 | 0.55 | 6.32 | 5.05
Hd-F/3323 | Hd-F/1740 | 17.49 | 17.55 | 16.99 | 16.37 | 16.33 | 16.56 | 16.75 | 17.04 | 17.05 | 16.12 | 18.01 | 18.12 | 15.66 | 16.41 | 17.47 | 14.39 | 17.37 | 16.39 | 17.31 | 16.67 | 17.53 | 18.79 | 17.17 | 16.71 | 16.24 | 16.77 | 11.06 | 6.12 | 11.62 | 13.84 | 9.95 | 5.84 | 20.01 | 1.7 | -13.43 | 11.3 | 17.15
Hd-F/3323 | Hd-F/3508 | 0.33 | 0.36 | 0.33 | 0.96 | 0.28 | 0.37 | -0.06 | 0.43 | 0.38 | 0.93 | 0.85 | 0.63 | 0.72 | 0.1 | 0.51 | 0.43 | 0.88 | 0.92 | -0.44 | -0.19 | 0.13 | 0.64 | 0.13 | 0.06 | 0.26 | 0.86 | -1.2 | -2.86 | 1.91 | -2.28 | -3.21 | -4.12 | -3.2 | -8.75 | -51.06 | 3.45 | 0.16
Hd-G/505 | Hd-G/702 | 3.03 | 2.99 | 3.21 | 3.38 | 3.19 | 3.2 | 3.05 | 3.09 | 2.72 | 3.37 | 3.05 | 3.42 | 3.59 | 3.42 | 3.31 | 3.33 | 2.78 | 2.66 | 2.99 | 3.07 | 3.34 | 3.58 | 3.56 | 3.23 | 3.23 | 3.17 | 0.99 | 1.63 | 1.25 | 2.61 | -0.51 | -1.64 | -1.42 | 1.71 | 26.7 | 0.94 | 2.43
Hd-G/505 | Hd-G/735 | 0.84 | 0.7 | 0.6 | 0.8 | 0.63 | 0.67 | 0.61 | 0.68 | 0.73 | 0.82 | 0.46 | 0.62 | 0.94 | 0.86 | 0.8 | 1.02 | 0.68 | 0.43 | 0.49 | 0.27 | 0.68 | -0.95 | 0.56 | 0.56 | 0.6 | 0.77 | 1.22 | 3.03 | 1.49 | 2.3 | 1.77 | 0.97 | 0.41 | -0.67 | 21.91 | 0.92 | 1.17
Hd-Hd/3621 | Hd-Hd/4841 | 9.93 | 9.64 | 10.41 | 9.93 | 10.35 | 10.08 | 10.43 | 9.82 | 9.79 | 10.11 | 10.23 | 10.52 | 9.74 | 10.27 | 9.96 | 9.85 | 9.38 | 9.79 | 10.15 | 10.92 | 10.5 | 10.38 | 10.26 | 9.86 | 10.34 | 10.02 | 7.33 | 8.66 | 4.04 | 7.76 | 4.48 | 2.84 | 10.51 | 12.49 | 35.66 | 8.41 | 8.99
Hd-Hd/3621 | Hd-Hd/5347 | 1.83 | 1.65 | 1.42 | 2.2 | 1.46 | 1.67 | 1.71 | 1.91 | 1.9 | 2.53 | 1.95 | 1.81 | 1.53 | 1.61 | 1.51 | 2.17 | 1.79 | 1.58 | 1.04 | 0.47 | 2.24 | 0.35 | 1.12 | 0.72 | 1.32 | 1.42 | 3.25 | 2.44 | 2.95 | 2.39 | 1.3 | -1.62 | 0.35 | -1.37 | -10.98 | 1.98 | 2.26
Hd-He/4555 | Hd-He/4734 | 11.28 | 11.5 | 11.65 | 11.33 | 11.65 | 11.55 | 11.56 | 11.53 | 11.89 | 11.29 | 12.13 | 11.95 | 11.17 | 11.29 | 11.57 | 10.95 | 11.84 | 11.93 | 10.9 | 12.05 | 11.85 | 13.08 | 10.65 | 11.03 | 11.4 | 12.36 | 10.24 | 8.14 | 8.48 | 10.65 | 8.74 | 7.03 | 14.19 | -1.88 | -61.9 | 12.38 | 11.64
Hd-He/4555 | Hd-He/7178 | 0.83 | 0.99 | 0.43 | 0.26 | 0.27 | 0.55 | 0.61 | 0.79 | 1.29 | 0.26 | 1.65 | 0.85 | 0.09 | -0.06 | 0.64 | 0 | 1.83 | 1.53 | 0.72 | 0.3 | 0.95 | 0.59 | -0.52 | 1.35 | 0.79 | 1.75 | 4.32 | 1.35 | 3.26 | 2.68 | 2.56 | 3.58 | 7.99 | -4.21 | -58.63 | 6.68 | 1.41
Hd-I/3100 | Hd-I/3850 | 9.66 | 9.39 | 9.71 | 9.69 | 10.05 | 9.6 | 10.09 | 9.63 | 9.35 | 9.82 | 9.85 | 10.12 | 9.82 | 9.71 | 9.72 | 9.75 | 9.31 | 9.27 | 9.16 | 9.54 | 10.14 | 10.08 | 9.67 | 9.54 | 9.93 | 9.9 | 7.81 | 6.2 | 7.08 | 9.55 | 9.47 | 3.8 | 8.48 | -0.78 | -2 | 2.22 | 8.7
Hd-I/3100 | Hd-I/8556 | 0.33 | 0.17 | 0.2 | 0.29 | 0.4 | 0.22 | 0.31 | 0.17 | -0.22 | 0.32 | 0.25 | 0.53 | 0.55 | 0.41 | 0.51 | 0.22 | 0.15 | -0.2 | 0.11 | -0.2 | 0.15 | 0.18 | 0.33 | -0.01 | 0.46 | 0.35 | -0.98 | -1.44 | 0.92 | 1.25 | 0.58 | -2.55 | -1.33 | -1.45 | -7.83 | -3.36 | 1.09
Hd-L/2418 | Hd-L/112 | 13.92 | 13.66 | 13.85 | 14.06 | 13.96 | 13.75 | 13.97 | 13.79 | 13.27 | 14.02 | 13.94 | 14.3 | 14.11 | 13.71 | 13.8 | 13.58 | 13.3 | 12.98 | 13.21 | 13.37 | 14.47 | 14.11 | 14.1 | 13.88 | 13.92 | 14.2 | 11.08 | 9.28 | 10.74 | 13.25 | 13.66 | 3.72 | 12.71 | -2.52 | -5.27 | 8.26 | 12.23
Hd-L/2418 | Hd-L/2417 | 0.46 | 0.34 | 0.21 | 0.41 | 0.3 | 0.31 | 0.49 | 0.4 | -0.18 | 0.45 | 0.2 | 0.34 | 0.34 | 0.42 | 0.16 | -0.21 | 0.02 | -0.58 | 0.66 | -0.44 | 0.87 | 0.11 | 0.61 | 0.67 | 0.44 | -0.05 | 1.08 | 1.86 | 1.34 | 2.62 | 2.76 | -1.96 | 6.76 | -2.43 | 28.73 | -2.33 | -1.07
Hd-M/16075 | Hd-M/24109 | 11.34 | 10.81 | 11 | 10.81 | 10.89 | 10.48 | 10.9 | 10.66 | 10.95 | 10.74 | 11.68 | 11.61 | 11.07 | 10.23 | 11.29 | 10.35 | 11.52 | 11.64 | 9.96 | 10.97 | 11.62 | 9.57 | 10.55 | 11.49 | 11.16 | 13.19 | 9.28 | 11.43 | 8.84 | 11.64 | 11.08 | 10.64 | 17.26 | 1.47 | -34.89 | 11.21 | 10.12
Hd-M/16075 | Hd-M/25149 | 0.88 | 0.76 | 0.45 | 0.83 | 0.38 | 0.54 | 0.38 | 0.76 | 0.9 | 0.88 | 0.88 | 0.59 | 1.03 | 0.25 | 0.52 | 1.06 | 1.05 | 0.82 | -0.02 | -0.2 | 0.79 | -0.83 | -0.01 | 0.56 | 0.52 | 1.02 | 0.53 | 0.83 | 2.32 | 0.79 | 1.32 | 2.09 | 1.58 | -2.55 | -31.25 | 4.49 | 0.66
Hd-N/7600 | Hd-N/6692 | 7.78 | 7.53 | 8 | 8.25 | 8.17 | 7.96 | 7.9 | 7.86 | 8.22 | 8.45 | 7.64 | 7.84 | 8.27 | 8.15 | 7.99 | 8.82 | 7.73 | 8.14 | 7.1 | 8.28 | 7.55 | 6.95 | 7.9 | 7.35 | 7.61 | 7.93 | 8.99 | 11.48 | 7.21 | 8.99 | 9.28 | 4.9 | 5.13 | 0.22 | -14.69 | 6.25 | 6.33
Hd-N/7600 | Hd-N/796 | 2.87 | 3.16 | 3.54 | 3.33 | 3.67 | 3.5 | 3.28 | 3.33 | 3.52 | 3.18 | 2.63 | 3.08 | 3.47 | 3.93 | 3.46 | 3.89 | 2.73 | 3.3 | 3.12 | 4.2 | 2.46 | 4.35 | 3.25 | 1.89 | 2.94 | 1.99 | 2.75 | -0.01 | 1.72 | 2.2 | -0.24 | -0.96 | -3.63 | -5.37 | -29.22 | -3.03 | 0.81
Hd-P/16 | Hd-P/168 | 14.74 | 14.44 | 14.55 | 14.83 | 14.35 | 14.29 | 14.42 | 14.25 | 14.7 | 15.01 | 15.43 | 14.99 | 14.55 | 14.02 | 14.66 | 14.19 | 15.34 | 15.44 | 13.99 | 15.18 | 15.02 | 12.45 | 14.44 | 15.45 | 14.79 | 16.73 | 15.39 | 15.66 | 12.4 | 19.29 | 17.47 | 11.18 | 19.42 | 3.42 | -14.54 | 12.51 | 13.26
Hd-P/16 | Hd-P/17 | 0.63 | 0.83 | 0 | 0.81 | -0.13 | 0.25 | 0.09 | 0.46 | 0.8 | 0.91 | 0.51 | 0.23 | 0.16 | 0.85 | 0.6 | 1.36 | 1.24 | 0.62 | 0.54 | -0.32 | 0.26 | -0.43 | -0.12 | 0.3 | -0.15 | 0.37 | 1.51 | 0.5 | 2.52 | -2.04 | -2.7 | -0.25 | 5.28 | 1.65 | 1.59 | 2.72 | 0.59
Hd-Q/6676 | Hd-Q/12650 | 0.87 | 0.89 | 0.67 | 0.62 | 0.28 | 0.47 | 0.41 | 0.49 | 0.26 | 0.62 | 1.14 | 0.82 | 0.22 | 0.43 | 0.89 | -0.31 | 1.41 | 0.68 | 1.04 | 0.79 | 0.72 | 2.52 | 1.87 | 2.31 | 0.79 | 1.87 | -1.48 | -1.24 | -0.85 | -1.4 | -0.36 | -1.02 | -2.15 | 3.55 | 13.83 | -1.08 | -0.14
Hd-Q/6676 | Hd-Q/3922 | 3.91 | 3.99 | 4.22 | 3.45 | 4.08 | 4 | 3.95 | 3.9 | 3.98 | 3.36 | 4.4 | 4.43 | 3.8 | 3.82 | 4.34 | 3.08 | 4.26 | 4.12 | 3.77 | 4.41 | 4.01 | 5.71 | 4.59 | 4.52 | 4.03 | 4.74 | 0.75 | 0.55 | 1.4 | 1.5 | 2.07 | 1.52 | 1.09 | 1.87 | 2.68 | -0.85 | 1.07
Hd-S/177 | Hd-S/1311 | 8.04 | 7.86 | 8.3 | 8.53 | 8.55 | 8.48 | 8.2 | 8.4 | 7.32 | 8.47 | 7.83 | 8.4 | 8.88 | 8.22 | 7.93 | 7.59 | 7.15 | 6.96 | 7.52 | 7.66 | 8 | 9.22 | 8.29 | 7.47 | 8.58 | 7.34 | 3.37 | 4 | 6.39 | 4.88 | 4.75 | 5.87 | 3.52 | -4.6 | 21.6 | 4.37 | 7.78
Hd-S/177 | Hd-S/713 | 1.42 | 1.44 | 1.38 | 0.82 | 1.26 | 1.32 | 1.33 | 1.34 | 2.05 | 0.86 | 2.65 | 1.79 | 0.6 | 0.6 | 1.67 | 0.13 | 2.88 | 3.23 | 1.22 | 1.62 | 1.35 | 0.9 | 1.14 | 2.6 | 1.69 | 3.08 | -0.62 | 0.18 | 0.51 | 2.78 | 1.81 | 2.97 | 4.29 | -5.77 | -62.77 | 0.14 | 3.68
Hd-T/1302 | Hd-T/1962 | 4.54 | 4.29 | 4.8 | 4.72 | 4.85 | 4.53 | 4.69 | 4.36 | 4.93 | 4.87 | 5.08 | 5 | 4.66 | 4.65 | 5.42 | 5.31 | 5.51 | 6.07 | 3.89 | 5.5 | 4.16 | 5.06 | 5.13 | 5.18 | 4.89 | 6.41 | 5.29 | 6.3 | 2.99 | 5.75 | 7.03 | 11.76 | 1.56 | 5.48 | -17.07 | 6.08 | 4.32
Hd-T/1302 | Hd-T/2636 | 0.75 | 0.68 | 0.91 | 0.69 | 0.92 | 0.77 | 0.75 | 0.68 | 1.25 | 0.79 | 1.59 | 1.29 | 0.8 | 0.89 | 1.49 | 1.17 | 1.92 | 2.33 | 0.41 | 1.34 | 0.3 | 0.93 | 0.84 | 1.5 | 1.1 | 2.3 | 1.46 | 1.19 | 2.15 | -0.51 | -0.32 | -0.18 | -2.19 | -2.77 | -21.92 | 2.26 | -0.88
Hd-V/632 | Hd-V/1440 | 4.49 | 4.47 | 4.54 | 4.37 | 4.48 | 4.3 | 4.36 | 4.24 | 4.34 | 4.21 | 4.21 | 4.42 | 4.64 | 4.35 | 4.63 | 4.21 | 4.38 | 4.47 | 4.42 | 5.18 | 4.28 | 4.21 | 5.07 | 4.44 | 4.52 | 4.9 | 0.42 | 1.96 | 0.47 | 6.21 | 5.34 | 6.4 | 1.23 | 5.49 | -3.07 | 2.02 | 3.37
Hd-V/632 | Hd-V/2055 | 0.91 | 0.97 | 0.65 | 0.3 | 0.46 | 0.49 | 0.83 | 0.56 | 0.83 | 0.33 | 1.46 | 1.19 | 0.29 | 0.47 | 1.16 | 0.45 | 1.48 | 1.4 | 1.43 | 1.18 | 1.41 | 0.8 | 1.46 | 2.31 | 1.14 | 2.31 | 1.45 | 1.58 | 0.72 | 2.08 | 3.75 | 6.58 | 3.99 | 8.13 | 18.86 | 0.43 | 1.42
Hd-W/982 | Hd-W/2828 | 15.65 | 15.13 | 16 | 14.96 | 15.52 | 14.96 | 15.66 | 14.73 | 15.28 | 15 | 15.83 | 16.08 | 14.68 | 15.32 | 15.61 | 14.3 | 15.19 | 15.62 | 15.71 | 16.62 | 15.75 | 13.97 | 15.57 | 16.12 | 15.51 | 16.76 | 12.38 | 15.17 | 10.42 | 17.36 | 13.16 | 15.97 | 18.04 | 18.34 | 31.85 | 14.61 | 15.88
Hd-W/982 | Hd-W/4997 | 1.96 | 1.43 | 2.05 | 2.02 | 1.99 | 1.56 | 2 | 1.4 | 1.55 | 2.24 | 1.95 | 1.95 | 1.34 | 1.86 | 1.92 | 1.93 | 1.92 | 2.11 | 1.73 | 2 | 1.52 | 1.25 | 2.06 | 2.1 | 1.84 | 2.41 | -0.28 | 3.77 | 0.54 | 3.16 | 0.79 | -0.47 | 2.68 | 4.29 | 35.7 | -3.28 | 3.9
Hd-Y/2178 | Hd-Y/165 | 7.12 | 6.81 | 7.2 | 7.61 | 7.24 | 6.98 | 7.25 | 6.95 | 6.67 | 7.86 | 7.26 | 7.49 | 7.11 | 7.55 | 7.17 | 7.51 | 6.88 | 6.64 | 6.7 | 6.96 | 6.98 | 7.8 | 7.17 | 6.8 | 7.18 | 6.89 | 5.69 | 4.68 | 5.05 | 5.31 | 3.35 | -0.47 | 6.13 | 2.7 | 10.99 | 2.79 | 5.48
Hd-Y/2178 | Hd-Y/3395 | 1.72 | 1.58 | 1.24 | 1.91 | 1.24 | 1.47 | 1.44 | 1.62 | 1.96 | 2.2 | 2.02 | 1.67 | 1.23 | 1.64 | 1.56 | 2.14 | 2.19 | 2 | 1 | 0.58 | 1.82 | 0.59 | 1.01 | 1.21 | 1.15 | 2.05 | 4.44 | 4.41 | 4.13 | 4.89 | 4.63 | 0.74 | 4.85 | -2.15 | -6.01 | 7.24 | 6.06
He/32 | He/0 | 9.02 | 8.74 | 8.63 | 8.76 | 8.33 | 8.22 | 8.47 | 8.33 | 8.57 | 8.78 | 9.53 | 9.23 | 8.45 | 8.16 | 8.93 | 8.07 | 9.49 | 9.24 | 8.3 | 8.43 | 8.82 | 7.34 | 8.33 | 9.34 | 8.79 | 10.6 | 9.12 | 10.01 | 9.29 | 10.33 | 10.04 | 6.88 | 13.17 | 0.26 | -9.81 | 8.17 | 7.7
He/32 | He/34 | 0.61 | 0.55 | 0.66 | 0.66 | 0.55 | 0.52 | 0.44 | 0.46 | 0.49 | 0.59 | 0.29 | 0.5 | 0.69 | 0.67 | 0.6 | 0.8 | 0.3 | 0.51 | 0.73 | 0.89 | 0.39 | 0.16 | 0.91 | 0.37 | 0.39 | 0.13 | 0.33 | 1.17 | 0.59 | 0.05 | 0.81 | 0.58 | -0.57 | 2.86 | 12.42 | 1.7 | 0.61
He-A/475 | He-A/378 | 3.75 | 3.86 | 3.51 | 3.83 | 3.58 | 3.82 | 3.84 | 3.99 | 3.48 | 3.96 | 4.07 | 3.93 | 3.88 | 3.52 | 3.36 | 3.05 | 3.63 | 2.98 | 3.73 | 3.06 | 4.5 | 5.09 | 3.57 | 3.97 | 4.06 | 3.67 | 1.37 | 2.89 | 2.94 | 2.58 | 2.94 | 3.83 | 7.82 | 5.41 | 32.35 | 2.98 | 3.41
He-A/475 | He-A/67 | 0.37 | 0.55 | 0.42 | 0.42 | 0.67 | 0.75 | 0.79 | 0.81 | 1 | 0.51 | 0.87 | 0.54 | 0.52 | 0.66 | 0.45 | 1.05 | 0.92 | 1.04 | 0.34 | 0.52 | 0.68 | 2.11 | 0.25 | 0.45 | 0.63 | 0.57 | 0.88 | 0.9 | 0.16 | 0.8 | -0.3 | -0.47 | 1.33 | -2.42 | 2.71 | -0.54 | 1.86
He-C/300 | He-C/1679 | 10.35 | 10.18 | 10.35 | 10.5 | 10.18 | 9.99 | 10.12 | 10.02 | 9.45 | 10.39 | 10.25 | 10.89 | 10.88 | 10.46 | 10.6 | 10.2 | 9.7 | 9.38 | 10.18 | 10.47 | 11.88 | 10.52 | 10.33 | 10.44 | 10.35 | 10.73 | 10.47 | 8.23 | 7.25 | 7.46 | 6.98 | 5.97 | 10.03 | 2.24 | -5.89 | 8.97 | 10.21
He-C/300 | He-C/2106 | 1.61 | 1.58 | 1.54 | 1.7 | 1.56 | 1.55 | 1.7 | 1.69 | 1.53 | 1.72 | 1.78 | 1.76 | 1.7 | 1.55 | 1.64 | 1.87 | 1.59 | 1.61 | 1.48 | 1.55 | 2.55 | 2.36 | 1.88 | 2.27 | 1.61 | 2.28 | 4 | 3.19 | 2.79 | 2.96 | 3.1 | 1.58 | 3.13 | 2.11 | -2.51 | 1.98 | 0.71
He-F/2980 | He-F/1928 | 2.02 | 2.08 | 1.37 | 1.69 | 1.27 | 1.69 | 1.42 | 1.93 | 1.38 | 1.55 | 1.43 | 1.53 | 1.73 | 1.28 | 1.29 | 0.7 | 1.33 | 0.42 | 1.82 | 0.26 | 2.56 | 1.79 | 0.86 | 1.16 | 1.38 | 1.49 | 2.61 | 1.34 | 2.68 | 0.72 | 2.46 | -0.74 | 4.97 | -4.66 | 1.85 | 3.63 | 3.96
He-F/2980 | He-F/2649 | 11.21 | 10.97 | 11.27 | 10.82 | 10.99 | 10.67 | 11.02 | 10.65 | 10.18 | 10.71 | 11.14 | 11.85 | 10.91 | 11.18 | 11.3 | 10 | 10.37 | 9.84 | 10.99 | 11.12 | 11.63 | 12.03 | 10.86 | 10.48 | 11.06 | 11.3 | 7.28 | 6.43 | 7.47 | 6.35 | 4.62 | 3.05 | 8.79 | 1.6 | 3.72 | 4.8 | 9.28
He-G/389 | He-G/10 | 0.47 | 0.76 | 0.88 | 0.39 | 0.86 | 0.86 | 0.77 | 0.84 | 0.74 | 0.21 | 0.5 | 0.57 | 0.66 | 0.48 | 0.43 | 0.12 | 0.2 | 0.55 | 1.13 | 1.54 | 0.87 | 1.79 | 0.51 | 0.54 | 0.77 | 0.02 | -2.09 | -1.71 | -1.66 | -1.64 | -2.23 | -1.72 | 0.23 | -0.99 | 10.88 | -0.23 | -1.89
He-G/389 | He-G/630 | 2.12 | 2.16 | 2.33 | 1.74 | 2.17 | 2.22 | 2.01 | 2.1 | 2.45 | 1.53 | 1.78 | 1.56 | 1.85 | 1.72 | 1.76 | 1.06 | 2.01 | 2.55 | 2.46 | 2.85 | 2 | 2.5 | 2.19 | 2.74 | 2.18 | 2.42 | 1.39 | 1.29 | -0.19 | 5.15 | 4.47 | 1.39 | 1.21 | 1.71 | 6.73 | 1.95 | 0.26
He-Hd/5165 | He-Hd/130 | 23.96 | 23.62 | 23.69 | 23.32 | 23.32 | 22.99 | 23.27 | 23.16 | 23.12 | 23.02 | 24.17 | 24.4 | 23.91 | 22.93 | 23.68 | 22.49 | 23.56 | 23.35 | 22.82 | 23.63 | 24.34 | 22.41 | 22.69 | 23.54 | 23.45 | 25.3 | 17.98 | 20.56 | 17.95 | 22.82 | 19.34 | 14.28 | 27 | 8.41 | -36.19 | 25.51 | 24.73
He-Hd/5165 | He-Hd/6041 | 4 | 3.89 | 3.34 | 3.87 | 3.2 | 3.33 | 3.32 | 3.63 | 3.55 | 3.78 | 4.11 | 3.74 | 3.89 | 2.9 | 3.39 | 3.25 | 4.12 | 3.73 | 3.05 | 2.79 | 4.36 | 3.17 | 2.61 | 3.86 | 3.51 | 4.98 | 4.54 | 7.75 | 5.69 | 3.45 | 4.46 | 4.94 | 8.44 | -5.48 | -34.08 | 8.91 | 4.08
He-He/2875 | He-He/180 | 9.33 | 8.81 | 9.19 | 9.3 | 9.05 | 8.9 | 9.02 | 8.84 | 9.18 | 9.32 | 9.33 | 9.16 | 8.94 | 8.41 | 8.97 | 9.33 | 9.2 | 9.71 | 8.59 | 9.41 | 9.25 | 7.8 | 8.76 | 9.17 | 9.18 | 10.11 | 10.14 | 12.06 | 7.26 | 11.24 | 11.17 | 7.44 | 10.78 | 1.88 | -23.61 | 10.46 | 10.47
He-He/2875 | He-He/1920 | 0.13 | -0.22 | 0.03 | 0.17 | 0.16 | 0.04 | 0.27 | -0.04 | 0.53 | 0.39 | 0.45 | 0.1 | -0.23 | 0.14 | 0.27 | 1.63 | 0.78 | 1.16 | -0.38 | 0.06 | -0.37 | -1.08 | 0.16 | -0.09 | 0.02 | 0.2 | 1.29 | 2.79 | 0.37 | 1.47 | 1.12 | 0.74 | 0.08 | 1.75 | -9.85 | 2.63 | 2.57
He-I/444 | He-I/1644 | 8.82 | 8.7 | 8.87 | 8.74 | 9.03 | 8.84 | 9.35 | 8.98 | 9.21 | 9.03 | 9.56 | 9.4 | 8.71 | 8.57 | 8.76 | 8.89 | 8.91 | 9.28 | 8.77 | 9 | 9.94 | 10.21 | 8.63 | 9.22 | 9.16 | 9.6 | 7.92 | 8.08 | 6.39 | 9.6 | 8.86 | 5.31 | 16.24 | 1.74 | 5.91 | 5.11 | 10.54
He-I/444 | He-I/5763 | 1.73 | 1.52 | 1.88 | 1.71 | 2.02 | 1.8 | 2.17 | 1.8 | 1.61 | 1.89 | 1.46 | 1.78 | 1.74 | 2.03 | 1.52 | 1.57 | 1.04 | 1.02 | 1.87 | 1.75 | 2.07 | 1.34 | 1.47 | 1.2 | 1.82 | 0.68 | -0.78 | 0.41 | -1.43 | -0.96 | 0.71 | -1.97 | 2.07 | 0.59 | 16.27 | -1.8 | 0.23
He-L/612 | He-L/472 | 9.43 | 9.55 | 9.45 | 9.32 | 9.21 | 9.37 | 9.22 | 9.35 | 8.64 | 9.13 | 9.54 | 9.91 | 9.79 | 9.38 | 9.26 | 8.76 | 8.74 | 8.23 | 9.57 | 9.21 | 9.94 | 10.75 | 9.21 | 9.53 | 9.76 | 9.78 | 7.7 | 9.06 | 9.72 | 11.22 | 7.37 | 10.28 | 15.9 | 8.21 | 63.12 | 11.45 | 9.98
He-L/612 | He-L/5400 | 0.62 | 0.88 | 0.55 | 0.39 | 0.59 | 0.87 | 0.76 | 0.96 | 1.19 | 0.35 | 1.1 | 0.74 | 0.36 | 0.72 | 0.68 | 0.82 | 1.18 | 1.23 | 0.69 | 0.59 | 1.06 | 2.19 | 0.49 | 0.85 | 0.63 | 0.92 | 2.53 | 0.89 | 1.1 | 1.84 | 0.49 | 0.78 | 1.97 | 0.74 | 4.04 | 0.18 | 1.37
He-M/13136 | He-M/2889 | 18.09 | 17.74 | 18.3 | 17.38 | 18.32 | 17.73 | 18.2 | 17.98 | 18.19 | 17.33 | 18.1 | 18.33 | 18.23 | 17.69 | 17.76 | 17.24 | 17.42 | 18.16 | 17.79 | 18.79 | 20.17 | 18.76 | 17.77 | 17.68 | 17.8 | 17.74 | 13.71 | 13.7 | 9.65 | 17.47 | 15.06 | 9.58 | 22.79 | 9.31 | -14.14 | 20.88 | 13.62
He-M/13136 | He-M/3444 | 0.01 | 0.04 | -0.06 | -0.02 | 0.1 | -0.04 | 0.1 | 0.28 | 0.44 | 0.07 | 0.26 | -0.12 | 0.07 | -0.14 | -0.15 | 0.24 | 0.36 | 0.9 | 0.16 | -0.01 | 1.05 | 0.59 | -0.01 | 0.56 | -0.17 | 0.01 | 2.12 | 0.41 | -0.08 | -0.5 | 1.66 | -1.82 | 1.56 | -1.72 | -11.9 | 2.9 | 0.19
He-N/4470 | He-N/3384 | 24.26 | 23.66 | 24.46 | 24.06 | 24.82 | 24.39 | 24.71 | 24.18 | 23.97 | 24.25 | 24.62 | 25.14 | 24.69 | 23.59 | 24.34 | 23.1 | 23.53 | 23.81 | 23.6 | 24.91 | 25.22 | 22.37 | 24.38 | 24.2 | 24.92 | 24.78 | 21.51 | 24.25 | 18.61 | 23.44 | 23.64 | 18.86 | 27.75 | 14.28 | 11.92 | 18.16 | 22.96
He-N/4470 | He-N/4250 | 3.62 | 3.41 | 3.54 | 3.84 | 3.47 | 3.42 | 3.3 | 3.24 | 3.09 | 3.83 | 3.57 | 3.6 | 3.73 | 3.44 | 3.67 | 4.07 | 3.65 | 3.52 | 3.22 | 3.57 | 3.38 | 3.53 | 3.76 | 3.84 | 3.65 | 4.34 | 3.67 | 4.08 | 3.9 | 4.47 | 3.95 | 3.95 | 2.95 | 2.84 | 2.95 | 0.3 | 2.46
He-P/222 | He-P/46 | 0.15 | 0.16 | 0.01 | 0.25 | 0.11 | 0.22 | 0.17 | 0.32 | 0.23 | 0.35 | 0.17 | 0.08 | 0 | 0.42 | 0.09 | 0.41 | 0.28 | 0 | 0 | -0.18 | 0.15 | 0.52 | -0.04 | -0.04 | 0.01 | -0.3 | 0.62 | 0.48 | 0.33 | 0.1 | -0.04 | -3.32 | -0.02 | -3.81 | 9.27 | -1.03 | -2.04
He-P/222 | He-P/91 | 13.44 | 13.64 | 13.88 | 13.29 | 13.74 | 13.6 | 13.73 | 13.57 | 13.7 | 13.1 | 13.86 | 13.99 | 13.55 | 13.57 | 13.66 | 12.66 | 13.37 | 13.69 | 13.51 | 14.51 | 14.3 | 14.27 | 13.43 | 13.81 | 13.88 | 14.16 | 12.45 | 10.76 | 8.45 | 13.1 | 11.08 | 6.48 | 14.58 | 7.12 | 4.55 | 9.64 | 10.37
He-Q/10285 | He-Q/13122 | 16.77 | 16.74 | 17.33 | 16.52 | 17.34 | 17.05 | 17.3 | 17.02 | 17.27 | 16.45 | 16.68 | 17.26 | 17.11 | 17.2 | 16.78 | 16.46 | 15.84 | 16.46 | 16.66 | 17.74 | 17.34 | 17.51 | 16.65 | 16.15 | 16.76 | 16.09 | 15.28 | 15.56 | 11.85 | 12.08 | 12.1 | 10.9 | 15.3 | 7.1 | 46.06 | 15.08 | 15.92
He-Q/10285 | He-Q/5005 | 1.51 | 1.54 | 1.4 | 1.5 | 1.85 | 2.03 | 1.92 | 2.27 | 2.42 | 1.54 | 1.38 | 1.37 | 2 | 1.62 | 1.42 | 2.39 | 1.4 | 1.77 | 0.83 | 0.71 | 1.74 | 0.87 | 0.99 | 0.64 | 1.24 | 0.35 | 5.32 | 3.37 | 3.45 | 0.1 | 2.8 | -3.19 | 0.18 | -10.32 | -8.06 | -3 | 2.18
He-S/346 | He-S/1322 | 2.44 | 2.37 | 2.68 | 2.88 | 2.63 | 2.58 | 2.39 | 2.39 | 1.49 | 2.8 | 1.6 | 2.29 | 3 | 3.07 | 1.87 | 2.19 | 0.84 | 0.65 | 3.04 | 2.44 | 2.63 | 1.75 | 2.5 | 1.5 | 2.65 | 0.91 | 1.69 | 2.4 | 2.85 | 1.06 | 1.07 | 4 | 2.25 | 9.8 | 100.85 | 3.38 | 3.25
He-S/346 | He-S/2270 | 14.56 | 14.13 | 14.89 | 14.83 | 14.86 | 14.44 | 14.61 | 14.25 | 14.52 | 14.91 | 14.95 | 14.8 | 14.46 | 14.03 | 14.56 | 13.96 | 14.77 | 15.35 | 13.84 | 15.16 | 14.95 | 15.25 | 14.48 | 15.46 | 14.82 | 17.26 | 13.02 | 15.57 | 10.6 | 17.7 | 17.73 | 10.8 | 17.64 | 3.98 | -11 | 17.63 | 13.07
He-T/1149 | He-T/2260 | 6.21 | 6.33 | 6.43 | 6.23 | 6.35 | 6.27 | 6.28 | 6.17 | 6.09 | 6.17 | 6.05 | 6.39 | 6.08 | 6.54 | 5.97 | 5.69 | 5.46 | 5.33 | 6.66 | 6.52 | 6.65 | 5.41 | 5.91 | 5.66 | 6.24 | 5.32 | 5.34 | 5.31 | 6.74 | 4.43 | 3.33 | 0 | 7.39 | 7.49 | 46.27 | 3.03 | 3.9
He-T/1149 | He-T/525 | 2.81 | 3.01 | 2.81 | 2.73 | 2.72 | 2.82 | 2.84 | 2.92 | 2.85 | 2.58 | 2.4 | 2.46 | 2.42 | 2.7 | 2.26 | 2.58 | 2.14 | 2.12 | 3.3 | 3.02 | 3.44 | 3.24 | 2.25 | 2.38 | 2.52 | 1.92 | 2.48 | 1.99 | 1.84 | 1.32 | 0.15 | -2.62 | 9.22 | 2.63 | 9.41 | 0.47 | 2.09
He-V/1726 | He-V/1307 | 1.35 | 1.36 | 1.81 | 1.12 | 1.72 | 1.48 | 1.33 | 1.28 | 0.98 | 0.76 | 0.95 | 1.31 | 1.83 | 1.28 | 1.41 | 0.62 | 0.83 | 1.12 | 1.75 | 2.39 | 1.15 | 2.17 | 1.38 | 1.12 | 1.61 | 1.13 | -1.66 | -1.58 | -1.02 | -0.05 | -2.33 | 1.23 | -2.06 | 1.04 | 9.04 | 1.02 | -2.08
He-V/1726 | He-V/1842 | 15.77 | 15.58 | 15.9 | 14.74 | 15.71 | 15.39 | 15.9 | 15.41 | 15.17 | 14.5 | 16.03 | 16.35 | 15.41 | 15.09 | 15.68 | 12.98 | 15.18 | 15.09 | 16.02 | 15.99 | 16.56 | 16.06 | 15.78 | 16.57 | 16.47 | 16.74 | 12.53 | 10.27 | 10.3 | 17.98 | 16.9 | 7.55 | 21.39 | 6.72 | 30.38 | 8.92 | 14.86
He-W/5304 | He-W/2222 | 22.63 | 22.3 | 22.93 | 21.56 | 22.51 | 21.8 | 22.54 | 21.68 | 22.5 | 21.34 | 23.2 | 23.56 | 21.82 | 22.16 | 23.33 | 21.06 | 22.69 | 23.15 | 22.61 | 24.48 | 22.66 | 20.34 | 23.31 | 23.33 | 22.35 | 23.63 | 20.71 | 18.99 | 15.54 | 23.55 | 21.41 | 17.36 | 23.73 | 14.56 | -0.97 | 20.13 | 18.15
He-W/5304 | He-W/5267 | 0.7 | 0.42 | 0.6 | 0.84 | 0.85 | 0.45 | 0.93 | 0.43 | 0.59 | 1.06 | 0.96 | 0.97 | 0.85 | 0.98 | 0.98 | 1.78 | 0.97 | 1.19 | 0.24 | 0.64 | 0.61 | 0.39 | 0.94 | 1.08 | 0.87 | 1.49 | 2.36 | 3.89 | 2.48 | 1.06 | 3.08 | 3.02 | 1.87 | 1.23 | -18.36 | -0.79 | -0.59
He-Y/4048 | He-Y/2606 | 9.16 | 8.82 | 9.52 | 8.15 | 9.28 | 8.78 | 9.24 | 8.51 | 9.32 | 7.95 | 9.14 | 9.03 | 7.9 | 8.72 | 8.96 | 7.69 | 9.13 | 9.74 | 9.25 | 10.65 | 8.76 | 7.82 | 8.59 | 9.2 | 9.13 | 9.9 | 8.61 | 11.18 | 5.44 | 14.99 | 11.85 | 8.55 | 13.85 | 7.4 | 0.42 | 13.11 | 7.46
He-Y/4048 | He-Y/485 | 1.5 | 1.39 | 1.62 | 0.77 | 1.75 | 1.65 | 1.87 | 1.63 | 1.97 | 0.65 | 1.35 | 1.3 | 1 | 1.27 | 1.32 | 1.05 | 1.35 | 1.83 | 1.8 | 2.18 | 1.51 | 1.19 | 1.49 | 1.31 | 1.53 | 0.95 | 1.01 | 1.8 | -0.58 | 5.43 | 3.56 | 0.05 | 3.86 | 4.72 | 4.78 | 3.85 | 1.95
I/33 | I/22 | 9.21 | 8.97 | 9.2 | 9.48 | 9.32 | 9.22 | 9.33 | 9.23 | 8.94 | 9.6 | 9.46 | 9.66 | 9.58 | 8.98 | 9.25 | 9.18 | 8.99 | 8.98 | 8.7 | 8.87 | 9.76 | 8.14 | 9.02 | 8.97 | 9.43 | 9.52 | 10.4 | 11.07 | 9.46 | 10.53 | 9.74 | 6.45 | 14.19 | 5.59 | -8.66 | 8.64 | 7.88
I/33 | I/23 | 0.47 | 0.34 | 0.44 | 0.93 | 0.55 | 0.58 | 0.46 | 0.54 | 0.42 | 1.03 | 0.5 | 0.47 | 0.84 | 0.35 | 0.45 | 1.13 | 0.55 | 0.63 | 0.05 | 0.24 | 0.4 | -0.21 | 0.26 | 0.21 | 0.55 | 0.56 | 1.04 | 2.4 | 1.39 | 0.88 | 0.82 | 0.53 | 3.58 | 0.72 | -20.45 | 2.88 | 0.36
I-A/22 | I-A/533 | 0.22 | 0.31 | 0.24 | 0.25 | 0.22 | 0.21 | 0.34 | 0.2 | -0.15 | 0.31 | 0.4 | 0.61 | 0.44 | 0.74 | 0.38 | 0.72 | 0.08 | -0.44 | 0.38 | -0.08 | 0.61 | 0.74 | 0.38 | 0.33 | 0.35 | -0.25 | 1.61 | -0.06 | 0.9 | 0.16 | -0.18 | 1.24 | -2.35 | 2.9 | 17.13 | -1.84 | 0.04
I-A/22 | I-A/602 | 5.49 | 5.32 | 5.44 | 5.38 | 5.19 | 5.05 | 5.25 | 4.96 | 4.93 | 5.46 | 5.68 | 5.75 | 5.3 | 5.52 | 5.37 | 5.36 | 5.3 | 4.96 | 5.51 | 5.28 | 5.76 | 5.46 | 5.55 | 5.83 | 5.41 | 5.76 | 5.67 | 5.85 | 5.1 | 5.56 | 5.42 | 6.64 | 6.03 | 6.67 | 20.47 | 6.83 | 5.14
I-C/1558 | I-C/2415 | 1.49 | 1.57 | 1.69 | 1.07 | 1.74 | 1.7 | 1.76 | 1.6 | 1.92 | 0.93 | 1.93 | 1.92 | 1.47 | 1.41 | 1.83 | 0.77 | 1.68 | 2.18 | 1.57 | 2.32 | 2.19 | 1.91 | 1.75 | 2.56 | 1.73 | 3.08 | 2.43 | 1.94 | 1.87 | 3.29 | 2.29 | 2.43 | 2.49 | 3.66 | -9.72 | 1.22 | 1.03
I-C/1558 | I-C/2580 | 9.61 | 9.33 | 9.64 | 9.29 | 9.6 | 9.33 | 9.55 | 9.2 | 9.75 | 9.33 | 10.31 | 10.26 | 9.39 | 9.45 | 10.05 | 9.38 | 10.07 | 10.43 | 8.95 | 10.16 | 10.31 | 9.2 | 9.98 | 10.72 | 9.63 | 11.74 | 9.89 | 11.41 | 8.91 | 10.51 | 10.73 | 7.56 | 9.56 | 0.55 | -8.33 | 9.39 | 8.2
I-F/157 | I-F/2309 | 0.35 | 0.29 | 0.1 | 0.57 | 0.16 | 0.28 | 0.36 | 0.35 | 0.25 | 0.8 | 0.52 | 0.42 | 0.19 | 0.43 | 0.32 | 0.45 | 0.51 | 0.18 | 0.09 | -0.33 | 0.89 | 0.42 | 0.11 | 0.6 | 0.4 | 0.89 | 1.94 | 2.13 | 1.48 | 1.51 | 1.63 | 1.87 | 4.02 | 2.57 | 9.12 | 0.71 | -0.63
I-F/157 | I-F/3941 | 12.36 | 12.27 | 12.54 | 12.12 | 12.28 | 12.16 | 12.33 | 12.1 | 12.19 | 12.12 | 12.82 | 13.23 | 12.05 | 12.71 | 12.89 | 11.41 | 12.33 | 12.21 | 12.16 | 12.62 | 12.61 | 12.24 | 12.58 | 12.64 | 12.58 | 12.67 | 12.1 | 8.63 | 10.13 | 13.4 | 12.01 | 4.54 | 8.78 | 8.17 | 33.17 | 10.16 | 10.06
I-G/113 | I-G/398 | 14.15 | 14.04 | 14.3 | 14.02 | 14.48 | 14.36 | 14.39 | 14.33 | 14.05 | 13.95 | 14.11 | 14.77 | 14.62 | 14.24 | 14.39 | 13.56 | 13.45 | 13.38 | 13.68 | 14.14 | 14.78 | 13.65 | 14.02 | 13.35 | 14.41 | 13.93 | 13.93 | 12.22 | 11.65 | 13.23 | 12.09 | 8.6 | 15.25 | 5.4 | 3.13 | 8.17 | 11.35
I-G/113 | I-G/554 | 1.64 | 1.66 | 1.56 | 1.34 | 1.66 | 1.7 | 1.72 | 1.75 | 1.65 | 1.25 | 1.5 | 1.62 | 1.55 | 1.62 | 1.54 | 1.53 | 1.38 | 1.31 | 1.64 | 1.35 | 1.81 | 2 | 1.54 | 1.27 | 1.61 | 1.24 | 2.74 | 0.8 | 1.61 | 1.88 | 1.15 | -1.1 | 0.47 | 1.21 | 2.94 | -1.93 | 1.39
I-Hd/4960 | I-Hd/7436 | 2.48 | 2.28 | 1.88 | 1.49 | 1.45 | 1.62 | 1.72 | 1.73 | 1.91 | 1.41 | 2.97 | 2.36 | 1.48 | 0.9 | 2 | 0.17 | 2.96 | 2.53 | 2.38 | 1.5 | 2.51 | 1.23 | 2.18 | 3.76 | 2.43 | 4.29 | 1.41 | 2.42 | 3.35 | 5.86 | 6.79 | 5.47 | 6.35 | 1.57 | 3.33 | 3.25 | 3.91
I-Hd/4960 | I-Hd/7999 | 14.04 | 13.69 | 13.87 | 13.5 | 13.62 | 13.37 | 13.55 | 13.45 | 13.33 | 13.41 | 13.84 | 14.08 | 13.89 | 13.24 | 13.6 | 12.48 | 13.34 | 13.17 | 13.55 | 13.64 | 14.12 | 13.13 | 13.73 | 13.52 | 13.57 | 14.14 | 10.22 | 10.74 | 11.89 | 15.4 | 15.42 | 11.03 | 13.21 | 1.78 | 20.46 | 12.89 | 14.45
I-He/5939 | I-He/1141 | 6.44 | 6.46 | 6.18 | 6.2 | 5.84 | 6.02 | 5.95 | 6.19 | 6.81 | 6.17 | 7.06 | 6.5 | 5.56 | 5.64 | 6.53 | 5.87 | 7.35 | 7.33 | 6.03 | 6.51 | 6.5 | 5.33 | 6.11 | 7.31 | 5.92 | 7.71 | 8.52 | 9.56 | 7.3 | 6.87 | 7.9 | 5.01 | 11.83 | 2.9 | -26.27 | 9.39 | 7.07
I-He/5939 | I-He/2983 | 2.12 | 2.16 | 1.74 | 1.7 | 1.48 | 1.69 | 1.82 | 1.96 | 2.5 | 1.73 | 2.98 | 2.11 | 0.78 | 1.23 | 2.04 | 1.35 | 3.27 | 3.23 | 2.02 | 1.74 | 2.36 | 1.22 | 1.56 | 3.42 | 1.81 | 3.52 | 5.88 | 5.59 | 5.17 | 3.26 | 4.75 | 0.14 | 7.99 | -0.93 | -31.47 | 4.12 | 3.38
I-I/1977 | I-I/1740 | 0.29 | 0.25 | 0.48 | 0.84 | 0.67 | 0.55 | 0.63 | 0.48 | 0.36 | 0.99 | 0.24 | 0.37 | 0.95 | 0.42 | 0.36 | 0.95 | 0.15 | 0.36 | 0.24 | 0.64 | 0.19 | 0.92 | 0.44 | 0.07 | 0.68 | 0.37 | -0.7 | -0.45 | -1.15 | -0.29 | -0.11 | -0.84 | -0.2 | -0.32 | -2.84 | -0.49 | 1.27
I-I/1977 | I-I/4324 | 4.45 | 4.34 | 4.86 | 4.92 | 5.09 | 4.72 | 4.89 | 4.51 | 5.09 | 5.17 | 4.95 | 4.92 | 4.91 | 4.76 | 5.05 | 5.04 | 5.04 | 5.7 | 4.15 | 5.37 | 4.49 | 4.67 | 4.8 | 4.96 | 4.93 | 6.05 | 1 | 4.02 | 1.32 | 3.98 | 2.12 | 3.67 | 4.21 | 2.81 | -9.78 | 2.43 | 3.39
I-L/744 | I-L/6438 | 6.69 | 6.42 | 6.44 | 6.44 | 6.3 | 6.25 | 6.37 | 6.25 | 6.09 | 6.44 | 6.59 | 6.79 | 6.49 | 6.46 | 6.59 | 5.98 | 6.42 | 6.01 | 6.17 | 6.13 | 6.82 | 5.48 | 6.57 | 6.44 | 6.6 | 6.78 | 7.38 | 6.96 | 5.89 | 7.77 | 8.22 | 9.39 | 9.23 | 5.49 | -1.34 | 6.55 | 6.7
I-L/744 | I-L/7206 | 0.62 | 0.56 | 0.32 | 0.63 | 0.38 | 0.52 | 0.59 | 0.65 | 0.4 | 0.67 | 0.25 | 0.21 | 0.5 | 0.42 | 0.24 | 0.86 | 0.36 | -0.01 | 0.38 | -0.29 | 0.81 | 0.34 | 0.7 | 0.5 | 0.42 | 0.15 | 4.24 | 2.09 | 1.49 | 3.79 | 5.39 | 1.67 | 2.24 | -0.03 | -7.34 | 0.67 | 1.54
I-M/8459 | I-M/18518 | 1.26 | 1.46 | 1.58 | 0.95 | 1.39 | 1.45 | 1.23 | 1.26 | 1.07 | 0.7 | 0.9 | 1.27 | 1.24 | 1.54 | 1.24 | 0.17 | 0.72 | 0.52 | 1.84 | 1.65 | 1.29 | 1.91 | 1.39 | 1.14 | 1.31 | 0.92 | -0.93 | -1.1 | -0.34 | 1.42 | -0.2 | 2.2 | -1.34 | 2.75 | 20.56 | 2.51 | 0.28
I-M/8459 | I-M/642 | 0.29 | 0.29 | 0.46 | -0.33 | 0.33 | 0.11 | 0.39 | 0.07 | 0.51 | -0.38 | 0.86 | 0.46 | -0.42 | -0.16 | 0.43 | -1.23 | 0.93 | 1.17 | 0.64 | 0.72 | 1.28 | 0.02 | 0.43 | 1.44 | 0.52 | 1.43 | 0.28 | 0.78 | -0.49 | 1.35 | 1.46 | 1.72 | 2.32 | 5.66 | -0.7 | 2.99 | -0.16
I-N/590 | I-N/370 | 6.4 | 6.44 | 6.82 | 5.87 | 6.48 | 6.49 | 6.39 | 6.33 | 6.38 | 5.59 | 6.27 | 6.65 | 6.13 | 6.37 | 6.54 | 5.15 | 5.91 | 6.19 | 6.83 | 7.38 | 6.61 | 6.95 | 6.84 | 6.84 | 6.72 | 6.66 | 2.24 | 3.23 | 1.84 | 5.99 | 3.6 | 3.84 | 5.58 | 5.49 | 28.55 | 2.41 | 4.6
I-N/590 | I-N/4225 | 2.77 | 2.9 | 3.11 | 2.81 | 3.04 | 2.93 | 2.89 | 2.88 | 2.65 | 2.6 | 2.59 | 3.12 | 3.08 | 3.14 | 2.96 | 2.69 | 2.16 | 2.34 | 3.18 | 3.39 | 2.98 | 3.49 | 2.74 | 2.34 | 3.01 | 2.08 | -0.78 | 0.03 | 1.77 | -0.3 | -2.85 | 0.19 | 3.28 | 1.77 | 17.21 | -1.43 | 0.18
I-P/45 | I-P/222 | 10.78 | 10.68 | 10.4 | 10.58 | 10.13 | 10.21 | 10.56 | 10.51 | 10.51 | 10.82 | 11.15 | 11.05 | 10.35 | 10.43 | 10.62 | 10.82 | 10.78 | 10.34 | 10.79 | 10.15 | 11.38 | 11.01 | 10.92 | 11.68 | 10.54 | 11.15 | 11.2 | 12.25 | 11.14 | 10.88 | 11.66 | 12.99 | 19.45 | 17.44 | 23.12 | 14.46 | 13.74
I-P/45 | I-P/43 | 0.9 | 0.91 | 0.84 | 0.86 | 0.77 | 0.91 | 0.83 | 0.97 | 0.96 | 0.9 | 1.01 | 0.91 | 0.63 | 0.76 | 0.82 | 0.72 | 0.96 | 0.89 | 0.87 | 0.85 | 0.95 | 0.81 | 0.81 | 0.86 | 0.81 | 0.65 | 1.74 | 0.96 | 1.21 | 0.45 | 0.51 | -0.04 | 1.34 | -0.47 | 2.47 | 0.46 | 0.59
I-Q/9230 | I-Q/12301 | 14.58 | 14.71 | 14.69 | 15.1 | 14.58 | 14.7 | 14.88 | 14.99 | 14.46 | 15.39 | 15.52 | 15.76 | 14.61 | 14.92 | 15.15 | 14.95 | 14.61 | 14.37 | 14.92 | 14.6 | 16.16 | 17.71 | 15.61 | 15.73 | 14.66 | 15.04 | 12.08 | 12.5 | 12.72 | 13.26 | 9.86 | 7.48 | 27.72 | 16.02 | 32.51 | 15.29 | 15.06
I-Q/9230 | I-Q/8603 | 0.2 | 0.07 | 0.46 | 0.62 | 0.68 | 0.56 | 0.57 | 0.44 | 0.25 | 0.73 | 0.3 | 0.57 | 0.48 | 0.89 | 0.56 | 1.03 | 0.16 | 0.36 | -0.06 | 0.27 | 0.29 | 1.4 | 0.58 | -0.09 | 0.43 | -0.05 | 0.54 | 1.26 | 0.13 | -0.48 | -0.75 | -3.63 | 1.2 | 0.43 | 13.49 | -3.32 | -1.58
I-S/408 | I-S/20 | 0.96 | 0.69 | 0.57 | 1.38 | 0.67 | 0.66 | 0.67 | 0.79 | 0.51 | 1.53 | 0.82 | 0.77 | 1.15 | 0.87 | 0.82 | 1.72 | 1.01 | 0.78 | 0.24 | -0.25 | 0.86 | 1.06 | 0.93 | 0.87 | 0.51 | 1.34 | 5.32 | 4.18 | 3.15 | 2 | 5.52 | 3.15 | 2.17 | 0.1 | -11.5 | 5.09 | 2.2
I-S/408 | I-S/2677 | 6.09 | 5.92 | 6.01 | 6.57 | 6.05 | 6.1 | 5.91 | 6.05 | 5.97 | 6.67 | 6.02 | 6.1 | 6.36 | 6.05 | 6.1 | 6.06 | 6.06 | 6.08 | 5.62 | 5.59 | 6.1 | 5.81 | 6.13 | 6.22 | 6.02 | 6.81 | 7.1 | 6.41 | 4.69 | 6.88 | 7.67 | 5.55 | 7.27 | 7.15 | -2.03 | 8.31 | 6.66
I-T/1859 | I-T/2100 | 7.97 | 8.12 | 8.08 | 7.53 | 7.98 | 7.96 | 8.1 | 8 | 7.64 | 7.28 | 7.81 | 7.98 | 7.61 | 7.93 | 7.57 | 6.53 | 7.29 | 7.01 | 8.45 | 8.17 | 8.56 | 9.26 | 7.99 | 8.22 | 8.12 | 7.9 | 6.28 | 5.64 | 5.75 | 8.63 | 8.25 | 7.31 | 5.61 | 5.7 | 24.71 | 6.96 | 7.2
I-T/1859 | I-T/36 | 1.37 | 1.47 | 1.12 | 0.71 | 1.08 | 1.23 | 1.34 | 1.37 | 1.09 | 0.43 | 0.78 | 0.8 | 0.73 | 1.22 | 0.76 | 0.64 | 0.76 | 0.28 | 1.69 | 0.49 | 1.74 | 1.61 | 1.27 | 1.28 | 0.93 | 0.6 | 2.13 | -0.05 | 0.82 | 1.93 | 2.71 | -0.34 | 5.37 | 1.86 | 1.94 | -1.52 | 1.41
I-V/345 | I-V/2021 | 8.55 | 8.52 | 8.22 | 8.2 | 8 | 8.03 | 8.28 | 8.28 | 8.39 | 8.29 | 8.81 | 8.99 | 8.1 | 8.61 | 8.5 | 7.75 | 8.29 | 7.9 | 8.55 | 7.86 | 9.16 | 6.85 | 8.13 | 8.47 | 8.13 | 8.37 | 10.26 | 8.96 | 9.51 | 7.32 | 8.94 | 7.03 | 12.41 | 3.31 | -3.38 | 6.97 | 9.45
I-V/345 | I-V/228 | 0.29 | 0.34 | -0.07 | 0.15 | -0.21 | -0.11 | 0.05 | 0.15 | -0.04 | 0.21 | 0.25 | 0.29 | -0.01 | 0.43 | 0.03 | 0.12 | -0.01 | -0.5 | 0.43 | -0.65 | 0.65 | 0.02 | 0.05 | 0.1 | -0.28 | -0.61 | 3.24 | 2.15 | 2.44 | -1.08 | 1.34 | 2 | 3.11 | -1.94 | -2.29 | 1.22 | 2.04
I-W/5871 | I-W/4487 | 12.32 | 11.7 | 12.42 | 12.29 | 12.47 | 11.99 | 12.34 | 11.78 | 11.08 | 12.29 | 11.91 | 12.53 | 12.48 | 11.94 | 12.02 | 11.7 | 11.22 | 11.06 | 11.92 | 12.49 | 12.5 | 11.38 | 11.81 | 11.4 | 12.77 | 12.21 | 7.65 | 9.56 | 8.79 | 12.35 | 8.85 | 6.39 | 15.91 | 8.79 | 14.98 | 11.89 | 10.54
I-W/5871 | I-W/5876 | 0.45 | 0.31 | 0.26 | -0.09 | 0.33 | 0.42 | 0.45 | 0.36 | 0.5 | -0.16 | 0.49 | 0.19 | -0.04 | 0.17 | 0.01 | -0.01 | 0.47 | 0.66 | 0.38 | 0.14 | 0.56 | 0.82 | 0.13 | 0.8 | 0.65 | 0.91 | 1.78 | 1.96 | 1.06 | 1.92 | 1.99 | -1.16 | 3.78 | -0.54 | 3.07 | 1.58 | 0.53
I-Y/3198 | I-Y/3396 | 0.49 | 0.78 | 1.13 | 0.47 | 0.94 | 0.96 | 0.63 | 0.75 | 0.78 | 0.19 | 0.31 | 0.69 | 0.69 | 0.87 | 0.87 | -0.05 | 0.2 | 0.61 | 1.2 | 1.93 | 0.31 | 1.07 | 0.88 | 0.5 | 0.69 | -0.09 | -1.92 | -2.22 | -1.91 | -1.09 | -2.9 | 0.51 | -3.16 | 2.58 | 14.34 | 0.72 | -1.08
I-Y/3198 | I-Y/667 | 3.24 | 3.28 | 3.26 | 3.18 | 3.19 | 3.23 | 3.23 | 3.25 | 3.24 | 3.19 | 3.36 | 3.41 | 3.13 | 3.41 | 3.3 | 2.79 | 3.24 | 3.11 | 3.27 | 3.14 | 3.51 | 3.57 | 3.27 | 3.35 | 3.21 | 3.19 | 2.86 | 2.56 | 2.71 | 3.1 | 2.75 | 3.2 | 4.44 | 2.87 | 10.16 | 3.16 | 3.73
L/21 | L/15 | 0.19 | 0.16 | 0.21 | 0.36 | 0.21 | 0.23 | 0.08 | 0.19 | 0.19 | 0.33 | 0.08 | 0.07 | 0.36 | 0.1 | 0.22 | 0.35 | 0.27 | 0.34 | 0.02 | 0.21 | 0.08 | 0.06 | 0.34 | 0.41 | 0.16 | 0.41 | 0.65 | 1 | 0.79 | 1.55 | 1.56 | -0.46 | 0.34 | 0.06 | -12.95 | 0.69 | -0.81
L/21 | L/7 | 7.45 | 7.46 | 7.52 | 7.64 | 7.28 | 7.31 | 7.31 | 7.36 | 6.49 | 7.48 | 6.94 | 7.44 | 7.35 | 7.6 | 7.01 | 6.56 | 6.33 | 5.81 | 7.88 | 7.1 | 7.88 | 8.59 | 7.63 | 7.28 | 7.42 | 6.52 | 8.46 | 6.72 | 9.08 | 10.79 | 9.23 | 6.76 | 11.17 | 9.39 | 60.47 | 8.3 | 5.74
L-A/58 | L-A/221 | 0.69 | 0.72 | 0.49 | 0.7 | 0.3 | 0.46 | 0.36 | 0.57 | 0.53 | 0.66 | 0.5 | 0.5 | 0.51 | 0.3 | 0.7 | 0.49 | 0.76 | 0.52 | 0.54 | 0.34 | 0.61 | 0.44 | 0.92 | 0.82 | 0.32 | 0.55 | 1.19 | 0.57 | 1.03 | 1.91 | 2.77 | 0.06 | -0.16 | 1.51 | -6.06 | 0.01 | -0.97
L-A/58 | L-A/470 | 13.42 | 13.24 | 13.29 | 13.42 | 13.03 | 12.87 | 13.08 | 12.89 | 13.34 | 13.53 | 13.5 | 13.6 | 13.4 | 12.99 | 13.64 | 13.1 | 13.59 | 13.45 | 13.02 | 13.41 | 13.73 | 11.81 | 13.94 | 14.41 | 13.17 | 14.81 | 12.71 | 14.86 | 11.08 | 15.02 | 15.57 | 14.61 | 14.15 | 12.41 | 5.06 | 13.63 | 12.46
L-C/2879 | L-C/1687 | 0.29 | 0.42 | 0.19 | 0.3 | 0.13 | 0.35 | 0.38 | 0.44 | 0.12 | 0.25 | 0.41 | 0.43 | 0.33 | 0.11 | 0.21 | 0.08 | 0.1 | -0.06 | 0.57 | 0.42 | 0.94 | 1.17 | 0.38 | 1.04 | 0.42 | 1.03 | 0.8 | 0.29 | 0.33 | 0.69 | 0.09 | 0.21 | 2.54 | 2.61 | 10.8 | -1.05 | 0.78
L-C/2879 | L-C/2709 | 12.06 | 12.02 | 12.12 | 11.83 | 12 | 12.19 | 12.34 | 12.11 | 10.94 | 11.62 | 11.82 | 12.42 | 12.05 | 11.88 | 11.58 | 10.8 | 10.62 | 10 | 12.57 | 11.88 | 13.26 | 14.18 | 12.1 | 12.26 | 12.76 | 11.88 | 11.52 | 8.09 | 9.51 | 15.79 | 12.11 | 6.26 | 18.02 | 14.08 | 67.11 | 8.76 | 11.4
L-F/3405 | L-F/143 | 1.22 | 1.27 | 1.45 | 1.64 | 1.43 | 1.45 | 1.28 | 1.37 | 1.68 | 1.7 | 1.66 | 1.4 | 1.37 | 1.13 | 1.44 | 1.36 | 1.7 | 2.26 | 1.23 | 1.96 | 1.21 | 1.36 | 1.45 | 1.91 | 1.65 | 2.17 | 0.99 | 1.11 | 0.35 | 2.29 | 0.51 | -0.38 | 1.23 | 1.45 | -13.46 | -0.01 | -0.08
L-F/3405 | L-F/3941 | 9.92 | 9.68 | 10.48 | 10.31 | 10.29 | 9.76 | 9.99 | 9.51 | 9.96 | 10.46 | 10.46 | 10.65 | 9.85 | 9.91 | 10.5 | 9.36 | 10.17 | 10.88 | 9.67 | 11.41 | 9.95 | 9.76 | 10.45 | 10.33 | 10.16 | 11.43 | 5.79 | 7.35 | 5.5 | 10.26 | 7.46 | 6.49 | 9.08 | 4.17 | -9.49 | 5.43 | 7.53
L-G/576 | L-G/567 | 0.23 | 0.25 | 0.28 | 0.25 | 0.35 | 0.32 | 0.29 | 0.27 | 0.39 | 0.23 | 0.26 | 0.25 | 0.48 | 0.31 | 0.29 | 0.67 | 0.29 | 0.43 | 0.17 | 0.37 | 0.17 | 0.15 | 0.23 | 0.3 | 0.33 | 0.19 | -0.41 | 0.26 | 0.26 | -0.92 | 0.15 | 0.99 | -0.91 | 0.23 | 4.17 | 0.65 | 1.16
L-G/576 | L-G/691 | 1.01 | 1.08 | 1.12 | 0.76 | 0.99 | 1.12 | 0.8 | 1.02 | 1.36 | 0.47 | 0.46 | 0.57 | 0.95 | 0.84 | 1.03 | 0.79 | 0.86 | 1.25 | 0.94 | 1.58 | 0.69 | 1.55 | 1.3 | 0.94 | 0.82 | 0.94 | -0.82 | -0.29 | -1.41 | 1.81 | 1.5 | 0.02 | -2.15 | 2.27 | 1.46 | -1.26 | 0.15
L-Hd/6334 | L-Hd/6820 | 9.63 | 9.49 | 9.5 | 9.3 | 9.43 | 9.43 | 9.57 | 9.63 | 9.59 | 9.3 | 9.82 | 9.67 | 9.06 | 9.02 | 9.15 | 8.79 | 9.35 | 9.26 | 9.52 | 9.01 | 9.96 | 10.23 | 9.28 | 9.64 | 9.17 | 9.4 | 8.47 | 6.04 | 8.14 | 9 | 8.91 | -2.14 | 10.56 | -2.23 | -2.81 | 7.39 | 10.9
L-Hd/6334 | L-Hd/787 | 4.13 | 4.13 | 4.47 | 3.76 | 4.21 | 4.06 | 4 | 3.93 | 4.18 | 3.6 | 4.16 | 4.19 | 3.8 | 3.77 | 3.98 | 2.5 | 3.86 | 4.22 | 4.64 | 4.88 | 3.84 | 4.15 | 3.78 | 3.91 | 3.96 | 4.18 | -0.9 | -0.11 | 1.55 | 2.34 | 0.26 | -1.79 | 0.55 | -1.84 | 2.54 | 5.47 | 2.81
L-He/1977 | L-He/5198 | 8.69 | 8.96 | 9.12 | 8.6 | 8.97 | 8.89 | 8.82 | 8.77 | 9.16 | 8.44 | 8.98 | 8.97 | 8.85 | 8.48 | 8.86 | 7.83 | 8.76 | 9.25 | 9 | 10.33 | 9.07 | 7.96 | 8.53 | 8.98 | 9 | 9.46 | 7.63 | 7.43 | 4.48 | 9.8 | 8.9 | 7.65 | 10.64 | 5.07 | -14.43 | 8.7 | 7.29
L-He/1977 | L-He/5996 | 3.76 | 3.97 | 3.76 | 3.35 | 3.49 | 3.69 | 3.48 | 3.81 | 3.97 | 3.07 | 3.64 | 3.63 | 3.14 | 3.45 | 3.58 | 2.74 | 3.57 | 3.59 | 4.03 | 3.76 | 3.86 | 3.48 | 3.21 | 3.45 | 3.3 | 3.25 | 3.49 | 2.32 | 2.75 | 3.37 | 2.32 | -1.08 | 5.65 | -1.23 | -18.36 | 2.87 | 2.45
L-I/6195 | L-I/2360 | 0.45 | 0.18 | 0.4 | 0.7 | 0.5 | 0.32 | 0.33 | 0.23 | 0.31 | 0.7 | 0.08 | 0.01 | 0.61 | -0.02 | 0.36 | 1.16 | 0.55 | 0.68 | -0.26 | 0.44 | -0.19 | -0.32 | 0.61 | 0.51 | 0.3 | 0.77 | 1.19 | 2.16 | 0.24 | 3.56 | 4.02 | 0.88 | -0.93 | -1.11 | -14.14 | 1.24 | -0.82
L-I/6195 | L-I/7679 | 3.51 | 3.21 | 3.07 | 3.55 | 2.86 | 2.86 | 2.85 | 2.86 | 3.16 | 3.65 | 3.69 | 3.36 | 3.11 | 2.81 | 3.44 | 3.12 | 4.07 | 3.82 | 2.82 | 2.9 | 3.21 | 2.69 | 3.53 | 4.22 | 3.1 | 4.94 | 5.39 | 6.49 | 5.15 | 9.05 | 8.96 | 2.61 | 7.08 | 2 | -11.75 | 7.28 | 2.76
L-L/4486 | L-L/1541 | 0.08 | 0.1 | -0.09 | -0.05 | 0.1 | 0.16 | 0.25 | 0.28 | 0.05 | -0.02 | -0.09 | -0.07 | 0.23 | 0.02 | -0.25 | 0.12 | -0.27 | -0.49 | 0.26 | -0.61 | 0.5 | 0.4 | -0.03 | -0.02 | 0.04 | -0.44 | 2 | 1.47 | 1.17 | 0.68 | 1.55 | 0.47 | 3.11 | -0.3 | -4.48 | 0.36 | 2.39
L-L/4486 | L-L/1660 | 8.19 | 8.15 | 8.41 | 8.43 | 8.28 | 8.14 | 8.34 | 8.03 | 7.75 | 8.48 | 8.24 | 8.7 | 8.61 | 8.65 | 8.29 | 8.33 | 7.59 | 7.39 | 8.49 | 8.6 | 8.7 | 8.88 | 8.62 | 8.49 | 8.49 | 8.56 | 6.14 | 7.63 | 5.41 | 5.52 | 4.86 | 8.55 | 12.53 | 11.76 | 15.06 | 9.79 | 8.61
L-M/18323 | L-M/20107 | 7.04 | 6.65 | 7.06 | 7.54 | 6.99 | 6.59 | 7 | 6.37 | 6.25 | 7.69 | 7.25 | 7.53 | 7.33 | 7.44 | 7.42 | 7.41 | 7.11 | 6.74 | 6.54 | 7.18 | 7.3 | 6.19 | 7.19 | 7.01 | 7.54 | 7.93 | 4.94 | 7.04 | 4.22 | 5.06 | 5 | 4.31 | 6.75 | 3.19 | 9.1 | 5.73 | 7.6
L-M/18323 | L-M/25650 | 1.32 | 0.91 | 1.37 | 1.95 | 1.59 | 1.23 | 1.37 | 1.07 | 1.44 | 2.12 | 1.58 | 1.4 | 1.63 | 1.45 | 1.67 | 2.55 | 1.97 | 2.51 | 0.35 | 1.62 | 1.37 | 0.94 | 1.26 | 1.27 | 1.67 | 2.48 | 0.92 | 3.76 | -0.43 | 0.31 | 0.4 | -0.6 | 1.86 | -0.39 | -26.51 | 2.73 | 1.82
L-N/7462 | L-N/2260 | 2.21 | 2.31 | 2.46 | 2.39 | 2.37 | 2.32 | 2.33 | 2.27 | 2.86 | 2.42 | 2.64 | 2.33 | 2.22 | 1.86 | 2.38 | 2.26 | 2.71 | 3.36 | 2.44 | 3.17 | 2.07 | 1.59 | 2.08 | 3.18 | 2.32 | 3.66 | 0.97 | 1.93 | 0.36 | 2.89 | 1.82 | 1.17 | 1.49 | -0.07 | -10.13 | 1.73 | -0.01
L-N/7462 | L-N/320 | 6.36 | 6.28 | 6.8 | 6.64 | 6.8 | 6.58 | 6.55 | 6.32 | 6.42 | 6.61 | 6.58 | 6.86 | 7.01 | 6.55 | 6.82 | 7 | 6.36 | 6.69 | 6.19 | 7.49 | 6.39 | 6.34 | 6.59 | 6.49 | 6.75 | 7.21 | 2.96 | 5.63 | 2.71 | 4.37 | 2.9 | 6.32 | 0.25 | 4.87 | 7.31 | 4.12 | 4.71
L-P/67 | L-P/101 | 5.17 | 4.89 | 4.92 | 4.93 | 4.74 | 4.71 | 4.65 | 4.61 | 4.52 | 4.81 | 4.97 | 5.06 | 5 | 4.53 | 5.13 | 4.61 | 5.07 | 4.93 | 4.83 | 5 | 4.96 | 3.46 | 5.17 | 5.1 | 4.97 | 5.55 | 4.68 | 5.45 | 4.73 | 8.19 | 7.52 | 2.69 | 6.17 | 2.69 | 1.87 | 5.53 | 5.08
L-P/67 | L-P/99 | 1.21 | 1.27 | 1.01 | 0.79 | 0.84 | 0.99 | 1 | 1.1 | 1.03 | 0.67 | 1.21 | 1.29 | 0.9 | 0.98 | 1.26 | 0.64 | 1.17 | 0.91 | 1.33 | 0.89 | 1.29 | 0.91 | 1.34 | 1.23 | 0.88 | 0.87 | 1.36 | -0.06 | 1.12 | 0.93 | 1.13 | -0.12 | 0.71 | 0.93 | 9.22 | 0.33 | 0.29
L-Q/9067 | L-Q/1897 | 17.05 | 16.75 | 17.4 | 17.12 | 17.58 | 17.21 | 17.31 | 17.1 | 17.39 | 17.25 | 17.43 | 18.11 | 17.89 | 17.19 | 17.58 | 16.73 | 16.58 | 17.17 | 16.24 | 17.42 | 17.95 | 16.47 | 17.28 | 16.4 | 17.25 | 17.78 | 14.43 | 16.51 | 13.39 | 16.7 | 15.21 | 14.55 | 19.77 | 10.23 | -16.18 | 15.22 | 14.81
L-Q/9067 | L-Q/3638 | 2.07 | 1.97 | 2.44 | 2.05 | 2.77 | 2.48 | 2.79 | 2.41 | 2.57 | 2.19 | 2.44 | 2.7 | 2.3 | 2.69 | 2.58 | 2.89 | 2.12 | 2.44 | 1.8 | 2.39 | 2.51 | 2.68 | 2.57 | 1.77 | 2.36 | 1.81 | 1.61 | 2.05 | 0.4 | 2.33 | 2.13 | -0.45 | 5.09 | 2.37 | 0.31 | -2.72 | 0.85
L-S/537 | L-S/1143 | 1.76 | 1.82 | 1.74 | 1.51 | 1.55 | 1.64 | 1.54 | 1.63 | 1.49 | 1.41 | 1.55 | 1.75 | 1.27 | 1.79 | 1.77 | 0.36 | 1.55 | 1.13 | 2.02 | 1.59 | 1.84 | 1.57 | 1.82 | 1.47 | 1.54 | 1.22 | 1.02 | -0.04 | 1.17 | 2.11 | 1.41 | 0.85 | 2.9 | 0.84 | 6.04 | 1 | 1.56
L-S/537 | L-S/981 | 21.4 | 21.05 | 21.44 | 21.48 | 21.54 | 21.36 | 21.5 | 21.39 | 21.3 | 21.66 | 21.58 | 22.06 | 21.55 | 21.09 | 21.69 | 20.36 | 21.1 | 20.93 | 20.6 | 21.06 | 22.61 | 21.05 | 21.71 | 21.56 | 21.34 | 22.79 | 19.76 | 18.32 | 14.44 | 20.59 | 22.86 | 11.78 | 25.41 | 5.18 | -12.93 | 13.17 | 19.82
L-T/2570 | L-T/648 | 11.27 | 10.95 | 11.37 | 11.16 | 11.36 | 11.12 | 11.23 | 11.02 | 10.61 | 11.01 | 10.85 | 11.49 | 11.4 | 11.38 | 11.44 | 10.68 | 10.55 | 10.45 | 10.94 | 11.24 | 10.96 | 9.62 | 11.12 | 10.8 | 11.31 | 10.74 | 9.57 | 7.18 | 7.17 | 9.5 | 9.29 | 4.95 | 7.6 | 4.15 | -4.67 | 9.58 | 10.48
L-T/2570 | L-T/757 | 1.22 | 1.2 | 1.15 | 1.16 | 1.3 | 1.31 | 1.47 | 1.35 | 1.22 | 1.14 | 0.94 | 0.88 | 0.97 | 1.13 | 0.89 | 1.88 | 0.97 | 0.88 | 1.31 | 0.84 | 1.6 | 1.35 | 1.21 | 1.33 | 1.1 | 1.21 | 1.55 | 0.54 | 0.24 | 1.12 | 0.96 | -3.41 | 5.01 | 2.24 | 0.47 | -0.58 | 1.85
L-V/506 | L-V/2226 | 1.53 | 1.44 | 1.95 | 1.87 | 2.14 | 2 | 1.85 | 1.78 | 1.69 | 1.89 | 1.66 | 1.84 | 1.99 | 1.75 | 1.76 | 1.66 | 1.46 | 1.86 | 1.31 | 2.41 | 1.45 | 1.81 | 1.31 | 1.03 | 2.16 | 1.83 | -2.23 | -0.03 | -0.56 | 0.63 | -2.2 | 0.39 | 2.06 | 2.4 | -2.77 | 1.9 | 0.2
L-V/506 | L-V/876 | 9.82 | 9.84 | 10.01 | 9.41 | 9.5 | 9.42 | 9.67 | 9.52 | 9.24 | 9.27 | 9.9 | 10.12 | 9.17 | 9.46 | 9.71 | 8.13 | 9.37 | 9.09 | 10.45 | 10.35 | 10.42 | 10.08 | 9.99 | 10.52 | 9.9 | 10.02 | 7.35 | 8.02 | 8.36 | 11.55 | 9.87 | 12.62 | 16.41 | 17.2 | 26.17 | 12.21 | 7.71
L-W/833 | L-W/3303 | 0.05 | -0.12 | -0.09 | 0.3 | 0.37 | 0.11 | 0.49 | 0.2 | 0.03 | 0.45 | 0.25 | 0.11 | 0.5 | -0.1 | -0.1 | 1.27 | 0.12 | 0.4 | -0.45 | -0.16 | 0.2 | 0.89 | 0.1 | 0.14 | 0.39 | 0.5 | -0.14 | 2.29 | 0.84 | 0.14 | 0.88 | -3.48 | 0.51 | -2.85 | -9.05 | 0.26 | 1.66
L-W/833 | L-W/7965 | 8.19 | 7.76 | 8.71 | 8.2 | 8.99 | 8.16 | 8.73 | 7.82 | 8.28 | 8.24 | 8.71 | 8.77 | 8.51 | 8.11 | 8.53 | 8.47 | 8.36 | 9.47 | 7.58 | 10.23 | 7.94 | 7.98 | 8.57 | 8.34 | 8.94 | 9.67 | 5.17 | 8.5 | 3.96 | 8.97 | 7.74 | 5.44 | 6.26 | 2.04 | -12.22 | 8.44 | 8.14
L-Y/3528 | L-Y/3369 | 6.93 | 6.68 | 7.48 | 6.87 | 7.11 | 6.57 | 6.8 | 6.19 | 6.14 | 6.75 | 7.02 | 7.5 | 6.82 | 7.27 | 7.36 | 6.06 | 6.66 | 6.71 | 7.1 | 8.53 | 6.43 | 6.26 | 7.32 | 6.91 | 7.23 | 7.32 | 2.88 | 4.62 | 2.85 | 6.43 | 2.48 | 7.84 | 3.26 | 8.55 | 18.81 | 7.81 | 5.45
L-Y/3528 | L-Y/421 | 1.38 | 1.47 | 1.52 | 1.35 | 1.36 | 1.51 | 1.25 | 1.45 | 1.64 | 1.29 | 1.66 | 1.55 | 1.4 | 1.05 | 1.53 | 0.88 | 1.61 | 1.93 | 1.54 | 1.84 | 1.4 | 1.45 | 1.6 | 1.83 | 1.57 | 1.71 | -0.14 | -0.27 | 0.29 | 1.56 | -0.09 | -0.15 | 0.88 | 2.49 | -6.78 | 0.79 | -0.03
M/193 | M/185 | 1.91 | 2 | 1.81 | 1.74 | 1.72 | 1.74 | 1.77 | 1.76 | 1.5 | 1.58 | 1.58 | 1.72 | 1.73 | 1.55 | 1.59 | 0.97 | 1.42 | 1.07 | 2.19 | 1.66 | 2.18 | 1.65 | 1.73 | 1.77 | 1.88 | 1.48 | -0.63 | 0.53 | 1.13 | 0.33 | 1.45 | 0.93 | 2.31 | 2.36 | 0.19 | 0.75 | 2.12
M/193 | M/49 | 0.45 | 0.55 | 0.61 | 0.66 | 0.65 | 0.47 | 0.63 | 0.67 | 0.69 | 0.78 | 0.84 | 0.74 | 0.74 | 0.51 | 0.64 | 0.87 | 0.69 | 0.94 | 0.6 | 0.94 | 1.97 | 1.69 | 0.71 | 1.14 | 0.67 | 0.5 | -1.21 | -1.05 | -1.16 | -2.96 | -1.64 | -0.53 | -1.1 | 1.04 | 5.03 | -0.36 | 0.59
M-A/407 | M-A/690 | 0.21 | 0.22 | 0.46 | 0.14 | 0.45 | 0.25 | 0.3 | 0.08 | -0.03 | -0.01 | -0.07 | 0.18 | 0.27 | 0.44 | 0.2 | -0.23 | -0.22 | -0.13 | 0.56 | 0.88 | -0.07 | 0.04 | 0.3 | 0.14 | 0.34 | -0.06 | -1.58 | -0.92 | -0.35 | 0.37 | 0.34 | 1.75 | -2.43 | 1.81 | 10.38 | -0.28 | -2.22
M-A/407 | M-A/830 | 5.63 | 5.5 | 5.9 | 5.45 | 5.83 | 5.47 | 5.65 | 5.44 | 6.33 | 5.5 | 6.53 | 5.96 | 5.32 | 5.59 | 6.22 | 5.53 | 6.97 | 7.58 | 5.05 | 6.55 | 6.89 | 5.27 | 6.02 | 7.1 | 5.88 | 7.55 | 4.73 | 5.33 | 2.41 | 5.67 | 6.16 | 3.49 | 2.44 | 2.9 | -16.34 | 4.32 | 3.01
M-C/7361 | M-C/193 | 5.84 | 5.79 | 6.22 | 6.13 | 6.29 | 5.85 | 6 | 5.98 | 6.72 | 6.21 | 6.64 | 6.3 | 6.23 | 5.85 | 6.71 | 6.13 | 7.1 | 8.1 | 5.36 | 7.13 | 8.75 | 7.3 | 6.91 | 7.7 | 6.11 | 7.92 | 2.7 | 4.66 | 1.15 | 3.3 | 3.71 | 1.45 | 5.78 | 1.94 | -14.41 | 5.21 | 3.47
M-C/7361 | M-C/8345 | 0.5 | 0.46 | 0.72 | 0.4 | 0.77 | 0.62 | 0.74 | 0.41 | 0.49 | 0.25 | 0.57 | 0.67 | 0.32 | 0.24 | 0.75 | -0.11 | 0.55 | 0.8 | 0.61 | 1.02 | 0.83 | 0.7 | 0.88 | 0.82 | 0.89 | 1.33 | -1.81 | -0.39 | -0.41 | 0.21 | -0.22 | 1.44 | -0.02 | 1.52 | 6.2 | -0.17 | 0.56
M-F/5737 | M-F/10206 | 0.15 | 0.22 | -0.01 | 0.18 | 0.17 | 0.17 | 0.39 | 0.66 | 0.89 | 0.49 | 0.48 | 0.06 | 0.03 | 0.32 | 0.2 | 0.8 | 0.82 | 0.63 | -0.14 | -0.38 | 1.66 | 1.04 | 0.31 | 0.69 | -0.1 | -0.51 | 0.78 | -0.36 | -1.97 | -0.74 | 0.39 | -2.72 | 0.23 | -1.41 | -4.01 | -0.67 | 2.23
M-F/5737 | M-F/9284 | 7.45 | 7.28 | 7.8 | 7.54 | 8 | 7.43 | 8.09 | 7.68 | 8.15 | 7.92 | 8.3 | 8.03 | 7.35 | 8.04 | 7.94 | 7.95 | 8.26 | 8.68 | 7.02 | 8.47 | 9.78 | 9.27 | 8.05 | 8.71 | 7.83 | 8.32 | 6.54 | 5.77 | 2.23 | 6.84 | 7.12 | 3.39 | 6.22 | 1.79 | 7.03 | 3.76 | 6.67
M-G/643 | M-G/1754 | 2.16 | 2.24 | 2.14 | 2.33 | 2 | 2.22 | 1.8 | 2.09 | 2.19 | 2.27 | 2.01 | 2.12 | 2.29 | 2.3 | 2.39 | 2.15 | 2.33 | 2.16 | 2.01 | 2.14 | 2.1 | 1.32 | 2.11 | 1.87 | 2.09 | 2.55 | 1.92 | 2.14 | 2.22 | 3.22 | 1.7 | 1.28 | -0.63 | 1.36 | 1.95 | 2.56 | 2.96
M-G/643 | M-G/210 | 0.29 | 0.67 | 0.47 | 0.04 | 0.27 | 0.38 | 0.31 | 0.6 | 0.68 | -0.09 | 0.65 | 0.73 | 0.24 | 0.62 | 0.77 | -0.09 | 0.66 | 0.54 | 0.65 | 0.61 | 1.33 | 1.6 | 0.28 | 0.1 | -0.08 | 0.12 | -0.85 | -3.06 | -2.05 | -4.85 | -5.46 | -3.45 | -3.65 | -3.4 | -3.62 | -3.41 | -0.44
M-Hd/13961 | M-Hd/12698 | 1.94 | 1.93 | 2.22 | 1.99 | 2.24 | 2.2 | 2.21 | 1.9 | 1.78 | 1.98 | 1.92 | 2.23 | 2.06 | 2.46 | 1.97 | 2.36 | 1.43 | 1.58 | 2.39 | 2.63 | 1.42 | 1.67 | 2.18 | 2 | 2.34 | 1.45 | 4.06 | 3.35 | 3.51 | 4.23 | 3.3 | 4.03 | 0.06 | 6.32 | 21.25 | 1.46 | 2.43
M-Hd/13961 | M-Hd/24147 | 3.95 | 3.88 | 4.05 | 4.23 | 4.03 | 4.02 | 3.8 | 4.04 | 3.62 | 4.17 | 4.2 | 4.38 | 4.67 | 3.82 | 4.06 | 4.14 | 3.84 | 3.93 | 3.55 | 4.06 | 4.42 | 4.34 | 3.72 | 3.76 | 4.03 | 4.25 | 3.22 | 4.72 | 3.76 | 1.95 | 2.34 | 1.77 | 4.51 | 0.76 | -14.03 | 6.89 | 6.93
M-He/17665 | M-He/11368 | 0.69 | 0.64 | 1.01 | 0.95 | 1.14 | 1.02 | 0.94 | 0.9 | 1.06 | 0.99 | 0.76 | 0.71 | 1.11 | 1.01 | 0.88 | 1.44 | 0.89 | 1.33 | 0.53 | 1.31 | 1.37 | 1.31 | 1.06 | 0.94 | 1.1 | 0.85 | -0.36 | 0.38 | -1.39 | 0.31 | -0.93 | 0.64 | -2.24 | -0.94 | -2.29 | -0.67 | 0.8
M-He/17665 | M-He/7823 | 14.7 | 14.34 | 14.98 | 14.3 | 14.72 | 14.49 | 14.62 | 14.07 | 13.66 | 14.04 | 14.45 | 15.12 | 14.97 | 14.07 | 14.43 | 12.76 | 13.46 | 13.35 | 14.57 | 15.41 | 15.38 | 12.61 | 14.76 | 14.44 | 15.31 | 15.18 | 8.86 | 13.04 | 8.37 | 15.33 | 13.47 | 15.26 | 18.73 | 18.26 | 16.22 | 15.94 | 11.01
M-I/20465 | M-I/4163 | 2.04 | 2.04 | 1.99 | 1.46 | 1.46 | 1.42 | 1.48 | 1.35 | 1.19 | 1.1 | 1.64 | 1.84 | 0.87 | 1.2 | 1.82 | -0.21 | 1.61 | 1.17 | 2.66 | 2.21 | 1.52 | 0.51 | 1.7 | 1.8 | 1.43 | 2.11 | 0.51 | 0.64 | 1.95 | 2.6 | 2.66 | 2.43 | 2.61 | 6.06 | -7.74 | 0.02 | 0.37
M-I/20465 | M-I/6659 | 5.24 | 5.23 | 5.39 | 5.12 | 5.07 | 4.82 | 4.89 | 4.85 | 5.42 | 5.14 | 5.89 | 5.46 | 4.86 | 4.39 | 5.48 | 4.09 | 6.1 | 6.48 | 5.4 | 6.33 | 7.06 | 4.09 | 5.35 | 6.6 | 5.18 | 7.44 | 1.41 | 6.46 | 2.3 | 4.81 | 4.96 | 5.77 | 7.69 | 3.25 | -23.97 | 7.8 | 4.83
M-L/1309 | M-L/13272 | 0.93 | 0.69 | 0.96 | 1.04 | 0.96 | 0.83 | 0.93 | 0.77 | 1.16 | 1.26 | 1.05 | 0.88 | 0.65 | 0.97 | 1.07 | 1.71 | 1.35 | 1.45 | 0.55 | 1.03 | 0.69 | 0.13 | 1.22 | 1.45 | 0.93 | 1.53 | 3.25 | 4.87 | 2.96 | 6.29 | 5.3 | 4.04 | 5.79 | 4.19 | -7.69 | 4.48 | 1.68
M-L/1309 | M-L/17871 | 7.99 | 7.61 | 8.14 | 8.19 | 8.26 | 7.75 | 8.15 | 7.9 | 8.26 | 8.39 | 7.99 | 7.92 | 8.23 | 8.11 | 8.02 | 9.4 | 8.12 | 8.56 | 7.14 | 8.42 | 8.89 | 8.16 | 8.3 | 8.41 | 7.85 | 7.9 | 9.52 | 8.25 | 5.37 | 9.95 | 10.5 | 6.05 | 7.24 | 4.09 | -9.97 | 10.48 | 7.12
M-M/58044 | M-M/21782 | 13.18 | 13.05 | 13.38 | 12.7 | 13.3 | 12.89 | 13.11 | 13.13 | 14.2 | 12.91 | 14.35 | 13.89 | 13.16 | 12.97 | 13.73 | 12.9 | 14.28 | 15.16 | 12.69 | 14.1 | 16.29 | 14.16 | 13.85 | 15 | 13.14 | 14.79 | 9.34 | 11.85 | 8.08 | 12.01 | 9.16 | 9.17 | 16.71 | 7.88 | -14.16 | 16.93 | 10.29
M-M/58044 | M-M/8215 | 0.13 | 0.25 | 0.64 | 0.4 | 0.87 | 0.43 | 0.62 | 0.56 | 1.54 | 0.71 | 1.22 | 0.75 | 0.64 | 0.71 | 1.07 | 0.89 | 1.58 | 2.66 | -0.14 | 1.54 | 2.17 | 1.57 | 0.95 | 1.72 | 0.57 | 1.46 | -1.93 | -0.66 | -3.17 | -2.56 | -3.34 | -2.12 | -3.66 | -3.61 | -7.38 | 0.25 | -3.47
M-N/15973 | M-N/11160 | 0.45 | 0.47 | 0.5 | -0.05 | 0.24 | 0.34 | 0.45 | 0.22 | 0.11 | -0.09 | 0.43 | 0.84 | -0.01 | 0.47 | 0.57 | -0.4 | -0.06 | -0.37 | 0.89 | 0.35 | -0.38 | -0.05 | 0.56 | 0.22 | 0.32 | 0.2 | 0.48 | 0.81 | 1.19 | -0.61 | -0.55 | 0.74 | 0.99 | 5.25 | 18.35 | 0.22 | 0.49
M-N/15973 | M-N/22024 | 7.39 | 7.36 | 7.67 | 7.31 | 7.77 | 7.67 | 7.54 | 7.65 | 7.71 | 7.31 | 7.48 | 7.85 | 7.63 | 7.56 | 7.54 | 7.13 | 6.94 | 7.27 | 7.06 | 7.6 | 7.64 | 7.79 | 7.1 | 6.46 | 7.22 | 6.58 | 6.36 | 6.13 | 5.62 | 2.72 | 2.85 | 0.54 | 8.99 | 2.42 | -2.12 | 5.98 | 4.2
M-P/225 | M-P/494 | 12.93 | 12.43 | 12.52 | 13.16 | 12.41 | 12.16 | 12.48 | 12.22 | 11.84 | 13.33 | 12.71 | 13.2 | 13.11 | 12.25 | 12.65 | 12.51 | 12.04 | 11.78 | 12.4 | 12.37 | 12.68 | 9.82 | 12.08 | 11.85 | 12.47 | 12.48 | 12.36 | 15.07 | 13.18 | 14.76 | 12.78 | 13.48 | 18.54 | 6.23 | -8.41 | 10.45 | 13.11
M-P/225 | M-P/92 | 0.66 | 0.47 | 0.16 | 0.4 | 0.08 | 0.29 | 0.12 | 0.21 | 0.19 | 0.38 | 0.35 | 0.42 | 0.26 | 0.29 | 0.32 | -0.16 | 0.38 | -0.09 | 0.27 | -0.36 | -0.6 | -2.11 | -0.23 | -0.58 | 0.01 | 0.07 | 1.53 | 2.62 | 4.03 | 2.19 | 1.06 | -0.99 | 0.94 | -5.24 | -10.72 | 1.73 | 1.31
M-Q/7044 | M-Q/17068 | 13.47 | 13.39 | 13.97 | 13.76 | 14.16 | 13.7 | 14.08 | 13.58 | 12.59 | 13.65 | 13.79 | 14.4 | 14.29 | 13.68 | 13.77 | 13.71 | 12.78 | 12.7 | 13.49 | 14.18 | 14.55 | 16.63 | 13.77 | 13.23 | 14.36 | 13.7 | 12.98 | 9.85 | 11.23 | 11.32 | 8.79 | 8.27 | 16.16 | 9.25 | 21.78 | 11.65 | 10.87
M-Q/7044 | M-Q/38587 | 0.04 | -0.27 | 0.48 | 0.48 | 0.9 | 0.32 | 0.59 | 0.32 | 0.69 | 0.72 | 0.91 | 0.63 | 0.82 | 0.63 | 0.79 | 2.25 | 1.1 | 2.08 | -0.84 | 1.08 | 1.67 | 1.3 | 0.42 | 0.55 | 0.69 | 0.79 | -0.69 | 0.22 | -3.26 | -2.82 | -2.42 | -2.33 | -2.27 | -0.57 | -28.89 | -1.01 | -0.91
M-S/3791 | M-S/6651 | 9.83 | 9.28 | 9.52 | 10.16 | 9.69 | 9.64 | 9.53 | 9.44 | 10.02 | 10.45 | 9.95 | 9.87 | 10.1 | 9.21 | 9.92 | 10.15 | 10.14 | 10.5 | 8.47 | 9.18 | 8.84 | 7.94 | 9.84 | 10.14 | 9.87 | 12.13 | 11.62 | 15.16 | 10.4 | 16 | 17.29 | 13.57 | 10.67 | -2.43 | -29.78 | 12.54 | 11.37
M-S/3791 | M-S/8232 | 0.16 | -0.01 | -0.06 | 0.12 | -0.08 | -0.12 | -0.15 | -0.13 | 0.74 | 0.31 | 0.52 | -0.05 | -0.25 | -0.31 | 0.23 | 0.14 | 1.06 | 1.48 | -0.38 | 0.07 | 0.32 | -0.98 | 0.19 | 0.93 | -0.09 | 1.62 | 0.61 | 3.03 | 1.2 | 1.52 | 2.67 | 2.57 | -0.93 | -1.79 | -20.28 | 5.22 | 0.07
M-T/8188 | M-T/2844 | 11.61 | 11.32 | 11.83 | 11.48 | 12.03 | 11.58 | 11.88 | 11.54 | 11.93 | 11.66 | 12.17 | 12.27 | 11.85 | 11.99 | 12.31 | 12.07 | 12.19 | 12.49 | 11.05 | 11.87 | 12.14 | 10 | 11.78 | 11.99 | 11.74 | 12.31 | 8.94 | 7.39 | 6.64 | 8.24 | 9.04 | 5.48 | 5.93 | 3.34 | -6.14 | 7.68 | 11.79
M-T/8188 | M-T/2886 | 0.61 | 0.36 | 0.69 | 0.84 | 1.02 | 0.77 | 0.87 | 0.7 | 0.56 | 0.92 | 0.22 | 0.38 | 1.15 | 0.99 | 0.57 | 1.96 | 0.37 | 0.54 | 0.33 | 0.34 | -0.01 | 0.26 | 0.63 | 0.29 | 0.68 | 0.44 | 1.21 | -0.4 | 0.39 | 2.81 | 2.69 | 0.43 | -0.7 | 0.81 | -0.64 | 2.26 | 2.01
M-V/405 | M-V/7364 | 1.32 | 1.19 | 1.08 | 0.9 | 0.73 | 0.94 | 0.75 | 0.64 | 0.71 | 0.72 | 0.86 | 1.05 | 0.79 | 0.75 | 1.03 | 0.57 | 0.85 | 0.37 | 1.13 | 0.67 | -0.69 | -0.9 | 1.04 | 0.92 | 0.98 | 1.13 | 1.78 | 1.89 | 2.89 | 5.57 | 3.67 | 4.76 | 1.64 | 2.88 | 8.74 | 1.75 | 3.14
M-V/405 | M-V/944 | 0.84 | 0.61 | 0.56 | 0.75 | 0.09 | 0.18 | 0.21 | -0.05 | -0.48 | 0.58 | 0.07 | 0.46 | 0.15 | 0.27 | 0.41 | 0.45 | -0.06 | -0.79 | 0.87 | 0.09 | -1.54 | -1.32 | 0.56 | 0.11 | 0.17 | 0.35 | 2.91 | 1.79 | 3.23 | 4.58 | 3.71 | 5.38 | 3.86 | 5.23 | 0.23 | 2.21 | 2.65
M-W/8945 | M-W/22435 | 0.2 | -0.03 | 0.22 | -0.28 | -0.02 | -0.27 | -0.06 | -0.27 | 0.74 | -0.25 | 1.02 | 0.32 | -0.72 | -0.27 | 0.42 | 0.43 | 1.44 | 2.02 | -0.37 | 0.4 | 0.17 | -0.95 | -0.17 | 0.65 | -0.11 | 1.58 | 0.34 | 2.53 | 0.19 | -0.36 | -0.37 | 0.04 | -0.47 | -3.9 | -23.1 | -0.34 | -1.4
M-W/8945 | M-W/4719 | 7.7 | 7.55 | 8.05 | 7.12 | 7.78 | 7.39 | 8.06 | 7.41 | 7.72 | 7.21 | 8.06 | 7.98 | 6.96 | 7.38 | 7.31 | 6.87 | 7.32 | 7.9 | 8.08 | 8.51 | 8.66 | 8.11 | 7.04 | 7.79 | 7.77 | 8.54 | 4.53 | 6.98 | 3.08 | 8.74 | 6.87 | 11.21 | 14.95 | 11.72 | 19.11 | 9.81 | 7.69
M-Y/12672 | M-Y/295 | 1.28 | 1.4 | 1.04 | 1.75 | 1.03 | 1.44 | 1.18 | 1.59 | 1.21 | 1.91 | 1.31 | 1.14 | 1.76 | 1.24 | 0.9 | 2.1 | 1.12 | 0.77 | 1.2 | 0.19 | 1.73 | 3.73 | 1.29 | 1.3 | 1.18 | 0.74 | 1.33 | -0.5 | 0.08 | -1.88 | 0.1 | -3 | -3.75 | -4.49 | 0.51 | -1.07 | 1.41
M-Y/12672 | M-Y/4360 | 5.03 | 5.17 | 5.54 | 5.59 | 5.74 | 5.51 | 5.5 | 5.67 | 5.63 | 5.69 | 5.4 | 5.34 | 5.93 | 5.56 | 5.32 | 6.51 | 5.28 | 5.9 | 4.71 | 6.14 | 6.89 | 7.71 | 5.7 | 5.55 | 5.45 | 4.83 | 2.91 | 0.25 | -1.5 | 0.01 | 0.66 | -0.16 | -2.48 | -2.05 | 6.99 | 3.1 | 2.76
N/63 | N/24 | 6.01 | 5.95 | 5.92 | 5.77 | 5.95 | 5.82 | 6 | 6 | 6.13 | 5.64 | 5.68 | 5.84 | 5.81 | 6.12 | 5.73 | 6.24 | 5.53 | 5.71 | 5.77 | 5.62 | 5.9 | 6.43 | 5.85 | 5.46 | 5.51 | 5.36 | 6.39 | 5.02 | 5.36 | 4.55 | 5.19 | -2.03 | 8.33 | 2.34 | -11.61 | 6.63 | 6.57
N/63 | N/6 | 1.56 | 1.49 | 1.47 | 1.6 | 1.35 | 1.39 | 1.32 | 1.46 | 1.76 | 1.55 | 1.52 | 1.41 | 1.35 | 1.61 | 1.65 | 2.34 | 1.84 | 2.08 | 1.15 | 1.34 | 1.31 | 1.83 | 1.67 | 1.66 | 1.2 | 1.8 | 3.1 | 2.07 | 1.98 | 1.8 | 1.93 | -0.91 | -1.78 | -0.88 | -7.33 | 2.11 | 1.1
N-A/18 | N-A/288 | 7.62 | 7.57 | 7.85 | 7.48 | 7.74 | 7.51 | 7.48 | 7.32 | 7.32 | 7.3 | 7.31 | 7.56 | 7.64 | 7.19 | 7.49 | 6.53 | 7.08 | 7.33 | 7.81 | 8.52 | 7.56 | 7.78 | 7.77 | 7.74 | 7.64 | 8.08 | 4.18 | 6.71 | 4.27 | 7.02 | 5.5 | 5.93 | 8.25 | 5.75 | 18.91 | 8.75 | 5.52
N-A/18 | N-A/656 | 1.34 | 1.33 | 1.49 | 1.4 | 1.65 | 1.59 | 1.64 | 1.55 | 1.68 | 1.48 | 1.58 | 1.55 | 1.54 | 1.44 | 1.53 | 1.65 | 1.51 | 1.79 | 1.32 | 1.56 | 1.58 | 2.2 | 1.71 | 1.74 | 1.59 | 1.57 | 1.1 | 1.78 | 0.79 | 1.75 | 1.47 | 1.11 | 3.19 | 0.31 | 7.9 | 0.52 | 0.62
N-C/2402 | N-C/1697 | 2.08 | 1.99 | 2.19 | 1.95 | 2.2 | 2.07 | 2.08 | 2.01 | 2.15 | 2 | 2.18 | 2.16 | 2.15 | 2.04 | 2.07 | 2.31 | 2.12 | 2.21 | 1.97 | 2.18 | 2.09 | 2.24 | 2.06 | 2.16 | 2.2 | 1.73 | -0.92 | 0.49 | -0.46 | 0.05 | 0.15 | 0.7 | -0.23 | -2.88 | 3.56 | 0.32 | 0.78
N-C/2402 | N-C/1827 | 6.38 | 6.3 | 6.7 | 6.23 | 6.72 | 6.47 | 6.63 | 6.34 | 6.89 | 6.38 | 7.01 | 6.75 | 6.48 | 6.5 | 6.76 | 6.65 | 7.06 | 7.45 | 6.4 | 7.18 | 7.02 | 6.54 | 6.88 | 7.74 | 6.8 | 7.11 | 4.73 | 6.07 | 2.55 | 5.79 | 6.1 | 6.06 | 8.7 | 4.7 | 6.8 | 8.56 | 6.49
N-F/299 | N-F/2268 | 3 | 3 | 3.02 | 2.63 | 2.9 | 2.91 | 2.9 | 2.92 | 2.92 | 2.43 | 2.86 | 2.72 | 2.78 | 2.37 | 2.69 | 1.79 | 2.83 | 3.12 | 3.36 | 3.25 | 2.77 | 3.15 | 2.99 | 3.16 | 2.96 | 3.06 | 1.41 | -0.15 | 1.74 | 4.41 | 3.11 | -1.31 | 2.05 | 0.83 | 9.46 | 2.06 | 2.21
N-F/299 | N-F/43 | 13.67 | 13.53 | 14.03 | 13.08 | 14.01 | 13.64 | 13.9 | 13.46 | 13.79 | 12.95 | 13.78 | 14.06 | 13.68 | 13.58 | 13.69 | 12.68 | 13.15 | 13.62 | 13.81 | 14.39 | 14.03 | 14 | 14.05 | 14.05 | 13.72 | 13.99 | 11.12 | 12.35 | 9.5 | 13.54 | 12.06 | 8.48 | 17.01 | 12.44 | 1.55 | 14.72 | 12.67
N-G/436 | N-G/471 | 1.76 | 1.68 | 1.86 | 1.55 | 1.72 | 1.67 | 1.68 | 1.65 | 1.94 | 1.45 | 1.48 | 1.6 | 1.5 | 1.93 | 1.8 | 1.88 | 1.61 | 1.98 | 1.77 | 1.91 | 1.56 | 2.7 | 2.15 | 2.04 | 1.54 | 1.84 | 2.04 | 1.82 | 0.6 | 2.83 | 2.5 | 0.44 | -1.9 | 2.37 | 7.02 | 2.05 | 2.01
N-G/436 | N-G/621 | 6.76 | 6.42 | 6.69 | 6.58 | 6.53 | 6.33 | 6.45 | 6.31 | 6.77 | 6.57 | 6.83 | 6.73 | 6.34 | 6.54 | 6.69 | 6.68 | 6.89 | 7.25 | 6.11 | 6.63 | 6.5 | 5.95 | 6.4 | 6.79 | 6.41 | 7.73 | 6.06 | 6.49 | 4.92 | 8.36 | 7.26 | 4.43 | 5.01 | 1.38 | -12.89 | 8.61 | 6.84
N-Hd/750 | N-Hd/1953 | 13.3 | 12.96 | 13.36 | 13.22 | 13.43 | 13.29 | 13.31 | 13.36 | 12.22 | 13.01 | 12.61 | 13.45 | 13.71 | 12.84 | 12.65 | 12.53 | 11.51 | 11.27 | 12.66 | 12.58 | 13.82 | 13.45 | 13.04 | 11.69 | 13.22 | 11.52 | 10.92 | 10.17 | 11.33 | 11.35 | 11.77 | 3.84 | 13.16 | 4.18 | 40.96 | 11.19 | 12.86
N-Hd/750 | N-Hd/6482 | 2.85 | 2.41 | 2.63 | 3.05 | 2.51 | 2.44 | 2.47 | 2.59 | 2.11 | 3.18 | 2.35 | 2.54 | 2.66 | 2.46 | 2.05 | 2.8 | 1.94 | 1.67 | 1.96 | 1.62 | 2.93 | 1.65 | 1.83 | 1.34 | 2.18 | 1.43 | 1.08 | 3.41 | 2.76 | 1.81 | 1.14 | -1.94 | 3.32 | -1.89 | -6.65 | 9.42 | 5.28
N-He/2151 | N-He/4157 | 3.9 | 3.87 | 3.72 | 3.63 | 3.68 | 3.73 | 3.52 | 3.7 | 3.31 | 3.34 | 3.16 | 3.67 | 4.21 | 3.87 | 3.53 | 3.18 | 2.86 | 2.69 | 3.86 | 3.57 | 3.75 | 3.2 | 3.63 | 3.23 | 3.71 | 3.38 | 3.4 | 3.06 | 4.35 | 3.16 | 2.92 | 6.03 | 2.65 | 3.57 | 24.96 | 4.17 | 0.84
N-He/2151 | N-He/6207 | 0.01 | 0.12 | 0.1 | -0.4 | -0.12 | -0.19 | -0.22 | -0.33 | -0.03 | -0.67 | -0.35 | -0.18 | -0.11 | 0.2 | 0.24 | -0.52 | -0.04 | 0.12 | 0.49 | 0.84 | -0.67 | -1.43 | 0.61 | 0.46 | 0 | 0.39 | 1.41 | -0.27 | 0.44 | 2.78 | 3.41 | 3.88 | -1.97 | 2.1 | 13.98 | -0.3 | 0.17
N-I/5947 | N-I/5374 | 1.98 | 1.82 | 2.08 | 1.82 | 2.18 | 1.94 | 2.25 | 1.88 | 2.11 | 1.91 | 2.36 | 2.27 | 1.79 | 2.08 | 2.26 | 2.43 | 2.35 | 2.48 | 1.72 | 2.22 | 2.13 | 1.74 | 2.24 | 2.46 | 2.22 | 2.65 | 2.16 | 2.59 | 1.07 | 1.77 | 1.62 | 2.23 | 2.23 | 0.13 | -5.87 | 0.2 | 1.77
N-I/5947 | N-I/978 | 6.72 | 6.42 | 7.05 | 6.85 | 7.17 | 6.74 | 6.95 | 6.48 | 6.74 | 6.94 | 7.16 | 7.19 | 6.91 | 6.67 | 7.18 | 6.81 | 7.09 | 7.45 | 6.22 | 7.69 | 6.79 | 6.25 | 7.26 | 7.53 | 7.3 | 8.12 | 6.29 | 9.07 | 5.05 | 6.48 | 6.16 | 8.45 | 6.62 | 4.67 | 1.31 | 6.23 | 4.05
N-L/3168 | N-L/2797 | 0.09 | 0.14 | 0.13 | -0.06 | -0.15 | -0.21 | -0.28 | -0.35 | -0.02 | -0.17 | 0.37 | 0.24 | -0.16 | 0.01 | 0.33 | -0.47 | 0.49 | 0.53 | 0.39 | 0.76 | -0.36 | -0.93 | 0.17 | 0.77 | -0.08 | 0.99 | 0.19 | 1.56 | 1.35 | -0.21 | -0.2 | 3.97 | -3.58 | -1 | 1.45 | -0.81 | -1.99
N-L/3168 | N-L/3270 | 7.88 | 7.69 | 7.96 | 7.98 | 7.71 | 7.43 | 7.39 | 7.23 | 7.6 | 7.92 | 7.96 | 8 | 8.02 | 7.32 | 8.09 | 7.42 | 8.06 | 8.32 | 7.62 | 8.88 | 7.37 | 6.21 | 7.9 | 8.33 | 7.88 | 9.31 | 4.38 | 8.02 | 5.63 | 6.51 | 5.52 | 10.52 | 2.66 | 8.19 | -6.98 | 9.44 | 7.22
N-M/11966 | N-M/15312 | 1.42 | 1.37 | 1.67 | 1.47 | 1.88 | 1.62 | 1.85 | 1.68 | 2.02 | 1.62 | 1.83 | 1.69 | 1.57 | 1.64 | 1.74 | 2.29 | 1.86 | 2.29 | 1.29 | 1.96 | 2.42 | 2.28 | 1.87 | 1.97 | 1.7 | 1.44 | -0.14 | 1.83 | 0.63 | 1 | 0.75 | 1.94 | 1.6 | 1.07 | 8.79 | 0.58 | 0.78
N-M/11966 | N-M/19351 | 6.48 | 6.48 | 6.87 | 6.4 | 6.77 | 6.45 | 6.68 | 6.37 | 6.87 | 6.47 | 7.08 | 7.05 | 6.43 | 6.95 | 7.18 | 6.59 | 7.18 | 7.32 | 6.37 | 7.57 | 7.29 | 6.47 | 6.85 | 7.19 | 6.86 | 7.33 | 4.18 | 4.63 | 3 | 5.37 | 3.44 | 6.7 | 1.33 | 2.86 | 9.04 | 5.15 | 5.18
N-N/756 | N-N/140 | 11.59 | 11.41 | 11.95 | 11.22 | 11.9 | 11.39 | 11.67 | 11.26 | 10.93 | 10.9 | 10.66 | 11.51 | 11.58 | 11.44 | 11.4 | 10.94 | 10.08 | 10.26 | 11.76 | 12.62 | 11.38 | 11.96 | 11.57 | 10.52 | 11.22 | 10.39 | 8.17 | 8.34 | 7.11 | 8.77 | 6.55 | 3.73 | 8.29 | 8.61 | 29.31 | 4.54 | 6.83
N-N/756 | N-N/4001 | 1.99 | 2.09 | 2.16 | 1.73 | 2.1 | 1.95 | 1.94 | 1.77 | 1.96 | 1.53 | 1.86 | 1.88 | 2.17 | 1.63 | 2.12 | 1.13 | 2.02 | 2.2 | 2.42 | 3.22 | 1.52 | 0.31 | 1.97 | 2.26 | 2.18 | 2.6 | 1.63 | 1.9 | 0.85 | 3.33 | 2.69 | 7.96 | -3.73 | 2.75 | 6.93 | -1.66 | 0.34
N-P/199 | N-P/145 | 15.19 | 14.89 | 14.59 | 15.27 | 14.5 | 14.51 | 14.66 | 14.54 | 14.97 | 15.54 | 15.96 | 15.43 | 14.68 | 14.26 | 15.23 | 14.2 | 16.16 | 15.74 | 14.29 | 14.5 | 14.99 | 11.59 | 14.44 | 15.52 | 15.13 | 17.02 | 16.28 | 15.02 | 14.03 | 17.4 | 17.07 | 17.59 | 19.9 | 5.99 | -35.1 | 16.08 | 15.2
N-P/199 | N-P/79 | 0.84 | 0.79 | 0.65 | 0.89 | 0.8 | 0.85 | 0.85 | 0.73 | 1.15 | 1.09 | 1.71 | 1.12 | 0.84 | 0.5 | 1.09 | 0.84 | 1.95 | 1.87 | 0.42 | 0.71 | 0.73 | -1.32 | 0.51 | 1.46 | 1.27 | 2.21 | 2.92 | 1.46 | 1.38 | 1.94 | 2.8 | 5.36 | 2.59 | -5.33 | -43.98 | -1.05 | 0.28
N-Q/6099 | N-Q/5124 | 6.74 | 6.22 | 6.49 | 7.29 | 6.77 | 6.63 | 6.62 | 6.68 | 6.6 | 7.68 | 7.24 | 7.46 | 7.24 | 6.32 | 7.24 | 7.23 | 7.11 | 6.95 | 5.05 | 5.76 | 7.19 | 4.09 | 6.26 | 5.74 | 6.64 | 7.45 | 6.94 | 10.19 | 8.08 | 7.86 | 8.13 | 7.51 | 4.42 | -5.79 | -53.1 | 5.24 | 3.78
N-Q/6099 | N-Q/9639 | 0.3 | -0.11 | -0.1 | 0.34 | -0.06 | 0.02 | 0.05 | 0.09 | 0.3 | 0.74 | 1.26 | 0.91 | -0.1 | -0.4 | 0.64 | 0.05 | 1.28 | 1.03 | -0.74 | -0.77 | 0.76 | -2.56 | -0.24 | 0.44 | 0.26 | 1.62 | -0.13 | 2.94 | 1.37 | 4.29 | 3.21 | 1.01 | 4.23 | -5.45 | -45.54 | -0.89 | -2.51
N-S/1269 | N-S/1660 | 11.98 | 11.77 | 12.11 | 11.78 | 11.81 | 11.52 | 11.95 | 11.57 | 10.45 | 11.73 | 11.57 | 12.51 | 11.97 | 12 | 11.33 | 10.64 | 9.98 | 9.36 | 12.47 | 11.57 | 13.08 | 12.99 | 11.79 | 11.46 | 11.99 | 11.27 | 8.32 | 11.01 | 10.41 | 11.52 | 9.12 | 8.43 | 13.74 | 16.41 | 80.47 | 12.48 | 11.94
N-S/1269 | N-S/2495 | 0.14 | 0.23 | -0.19 | 0 | -0.31 | 0 | 0.08 | 0.37 | -0.78 | 0.07 | -0.29 | -0.06 | -0.56 | -0.44 | -1.17 | -0.92 | -1.65 | -2.29 | 1.11 | -0.72 | 1.53 | 0.77 | -0.68 | -0.94 | -0.43 | -2.66 | -3.85 | -1.29 | 1.61 | -3.86 | -7.09 | -6.14 | 13.48 | 8.12 | 83.8 | 3.82 | 0.11
N-T/1055 | N-T/1417 | 27.92 | 27.34 | 27.68 | 28.08 | 28.16 | 27.87 | 28.23 | 28.11 | 27.61 | 28.41 | 27.97 | 28.69 | 28.5 | 27.28 | 27.62 | 27.31 | 26.64 | 26.62 | 26.52 | 26.97 | 29.93 | 27.54 | 27.47 | 26.98 | 27.79 | 28.77 | 25.67 | 27.37 | 20.47 | 22.14 | 24.14 | 20.69 | 32.2 | 11.68 | -16.04 | 20.13 | 24.61
N-T/1055 | N-T/1797 | 0.34 | 0.46 | 0.61 | 0.61 | 0.86 | 0.88 | 0.76 | 0.78 | -0.01 | 0.5 | -0.4 | 0.12 | 0.92 | 0.6 | -0.15 | 0.2 | -0.94 | -1.09 | 0.96 | 0.5 | 1.04 | 1.37 | 0.68 | -0.29 | 0.6 | -0.94 | -3.52 | -1.29 | -2.14 | -2.29 | -2.51 | 0.65 | 3.29 | 5.12 | 24.98 | -3.51 | -2.05
N-V/362 | N-V/2023 | 10.45 | 10.43 | 10.76 | 10.92 | 11 | 11.04 | 10.74 | 10.88 | 10.36 | 11.06 | 10.72 | 11.26 | 11.24 | 10.83 | 10.62 | 10.01 | 9.89 | 9.85 | 10.11 | 10.48 | 11.28 | 11.43 | 10.28 | 9.61 | 10.96 | 10.29 | 6.17 | 6.75 | 6.99 | 8.32 | 4.46 | 2.98 | 7.38 | 1.76 | 23.26 | 6.37 | 8.49
N-V/362 | N-V/2041 | 0.71 | 0.86 | 0.78 | 1.03 | 0.85 | 0.98 | 0.67 | 0.88 | 1.11 | 1.04 | 0.9 | 0.79 | 1.11 | 0.85 | 1.01 | 1.42 | 1.22 | 1.36 | 0.53 | 1.13 | 0.36 | 0.07 | 0.52 | 0.52 | 0.82 | 1.21 | -0.31 | -0.24 | 0.98 | 0.71 | -0.59 | -0.2 | 0.75 | -2.61 | -8.57 | 0.62 | 0.16
N-W/929 | N-W/5424 | 2.35 | 2.32 | 2.17 | 1.8 | 2.07 | 1.94 | 2.5 | 2.17 | 2.36 | 1.84 | 1.88 | 1.89 | 1.42 | 1.87 | 2.06 | 1.4 | 2.11 | 1.67 | 2.73 | 2.33 | 2.43 | 0.82 | 1.77 | 2 | 1.89 | 2 | 3.63 | 5.33 | 1.9 | 3.59 | 3.06 | 7.28 | 3.91 | 8.6 | 14.14 | 0.06 | 3.07
N-W/929 | N-W/564 | 6.63 | 6.36 | 7.27 | 7.3 | 7.21 | 6.49 | 7.06 | 6.17 | 6.28 | 7.46 | 6.79 | 7.21 | 6.86 | 7.19 | 7.35 | 7.21 | 6.72 | 6.97 | 6.65 | 8.62 | 6 | 5.41 | 7.29 | 6.66 | 7.1 | 7.41 | 5.27 | 7.27 | 2.42 | 10.16 | 6.3 | 10.89 | 6.69 | 8.49 | 7.08 | 8.64 | 4.61
N-Y/2719 | N-Y/2349 | 6.16 | 5.94 | 6.61 | 6.97 | 6.85 | 6.4 | 6.42 | 6.25 | 6.58 | 7.07 | 6.16 | 6.52 | 7.39 | 6.52 | 6.64 | 8.2 | 6.06 | 6.99 | 5.2 | 7.32 | 5.8 | 5.91 | 6.38 | 5.73 | 6.5 | 6.29 | 5.21 | 5.49 | 2.67 | 5.26 | 5.65 | 5.07 | 8.39 | 2.96 | -30.14 | 9.46 | 6.2
N-Y/2719 | N-Y/34 | 0.06 | 0.13 | 0.54 | 0.52 | 0.71 | 0.42 | 0.4 | 0.21 | 0.49 | 0.49 | 0.3 | 0.37 | 1.01 | 0.21 | 0.6 | 1.07 | 0.33 | 1.17 | 0.08 | 1.62 | 0.03 | 0.62 | 0.65 | 0.64 | 0.69 | 1.07 | 0.19 | 0.24 | -1.6 | -0.9 | -0.09 | 2.66 | -0.39 | 1.87 | -13.62 | -0.16 | -0.77
P/2 | P/0 | 4.77 | 4.54 | 4.56 | 4.79 | 4.53 | 4.42 | 4.47 | 4.41 | 4.67 | 4.87 | 4.77 | 4.73 | 4.75 | 4.61 | 4.83 | 5.13 | 5.02 | 4.95 | 4.15 | 4.39 | 4.35 | 3.44 | 4.45 | 4.42 | 4.4 | 4.96 | 5.26 | 5.85 | 4.62 | 4.8 | 4.93 | 3.69 | 3.74 | 0.93 | -12.01 | 4.16 | 3.5
P/2 | P/1 | 4.69 | 4.39 | 4.49 | 4.8 | 4.37 | 4.24 | 4.25 | 4.15 | 4.4 | 4.86 | 4.79 | 4.61 | 4.61 | 4.28 | 4.73 | 4.81 | 5.09 | 5.11 | 4.09 | 4.6 | 4.42 | 3.02 | 4.57 | 4.86 | 4.49 | 5.69 | 5.08 | 7.18 | 5.23 | 6.79 | 6.67 | 4.77 | 6.55 | 3.12 | -10.77 | 6.38 | 4.27
P-A/1 | P-A/2 | 1.98 | 2 | 2.03 | 2.04 | 1.98 | 1.97 | 1.93 | 1.9 | 1.55 | 1.95 | 1.78 | 2.08 | 2.17 | 2.25 | 2.02 | 2.12 | 1.59 | 1.34 | 2.06 | 1.92 | 2.03 | 2.37 | 2.23 | 1.65 | 1.92 | 1.54 | 1.35 | 0.87 | 1.47 | 0.86 | -0.05 | 1.06 | 1.25 | 3.3 | 11.33 | 2.85 | 0.4
P-A/1 | P-A/24 | 2.65 | 2.31 | 2.13 | 2.56 | 2.07 | 2.03 | 2.17 | 2.15 | 2.38 | 2.65 | 2.64 | 2.3 | 2.17 | 2.27 | 2.38 | 3.21 | 3.03 | 2.88 | 1.89 | 1.62 | 2.23 | 1.61 | 2.18 | 2.47 | 1.99 | 3.01 | 4.95 | 5.06 | 4.48 | 3.38 | 4.29 | 0.61 | 3.71 | -0.52 | -15.21 | 3.98 | 2.18
P-C/69 | P-C/103 | 11.3 | 10.93 | 10.75 | 10.77 | 10.28 | 10.21 | 10.49 | 10.38 | 10.51 | 10.76 | 11.16 | 11.31 | 10.44 | 10.46 | 11.21 | 9.55 | 11.12 | 10.65 | 10.96 | 10.73 | 11.69 | 9.02 | 10.89 | 11.04 | 10.24 | 11.63 | 10.58 | 11 | 11.35 | 13.07 | 11.05 | 5.65 | 15.78 | 4.59 | -14.64 | 15.15 | 10.68
P-C/69 | P-C/80 | 1.46 | 1.38 | 1.29 | 1.58 | 1.28 | 1.31 | 1.38 | 1.36 | 1.02 | 1.55 | 1 | 1.2 | 1.4 | 1.28 | 1.14 | 1.27 | 0.91 | 0.62 | 1.37 | 0.93 | 1.29 | 0.95 | 1.28 | 1.04 | 1.2 | 1.31 | 2.84 | 1.93 | 2.26 | 3.45 | 4.23 | 0.59 | 1.25 | 0.06 | -7.81 | 2.81 | -0.99
P-F/37 | P-F/47 | 9.54 | 9.18 | 9.5 | 9 | 9.41 | 9.23 | 9.52 | 9.16 | 9.28 | 8.95 | 9.49 | 9.55 | 9.06 | 9.22 | 9.31 | 8.63 | 9.22 | 9.36 | 9.25 | 9.56 | 9.66 | 9.73 | 9.42 | 9.71 | 9.55 | 10.39 | 8.35 | 9 | 6.56 | 10.88 | 9.95 | 7.2 | 11.22 | 9.03 | 14.95 | 10.18 | 10.23
P-F/37 | P-F/96 | 0.01 | -0.33 | -0.64 | -0.42 | -0.64 | -0.52 | -0.42 | -0.35 | -0.32 | -0.36 | -0.21 | -0.46 | -0.73 | -0.36 | -0.46 | 0.06 | 0.08 | -0.37 | -0.75 | -1.7 | -0.04 | -1.27 | -0.77 | -0.69 | -0.77 | -0.23 | 2.98 | 2.6 | 2.89 | 1.65 | 2.45 | -0.39 | 2.49 | -0.57 | -1.38 | 1.77 | 1.58
P-G/28 | P-G/12 | 0.1 | -0.02 | 0.18 | 0 | 0.19 | 0.06 | 0.18 | -0.02 | 0.12 | 0.03 | 0.1 | 0.14 | -0.03 | 0.23 | 0.15 | -0.02 | 0.08 | 0.22 | 0.15 | 0.22 | -0.07 | 0.09 | 0.14 | 0.16 | 0.18 | 0.26 | 0.08 | 0.47 | -0.06 | 1.12 | 0.62 | 0.51 | 0.52 | 0.67 | -0.06 | 0.36 | 0.71
P-G/28 | P-G/18 | 0.73 | 0.33 | 0.47 | 0.55 | 0.38 | 0.23 | 0.37 | 0.16 | 0.44 | 0.6 | 0.75 | 0.3 | 0.21 | 0.08 | 0.35 | 0.15 | 1.07 | 1.26 | 0.37 | 0.39 | 0.15 | -0.89 | 0.33 | 1.12 | 0.59 | 1.52 | 2.38 | 3.67 | 2.96 | 4.59 | 5.41 | 1.11 | 4.63 | 3.99 | -10.04 | 4.87 | 2.08
P-Hd/27 | P-Hd/11 | 0.88 | 0.67 | 0.37 | 0.94 | 0.37 | 0.46 | 0.41 | 0.62 | 0.62 | 1.03 | 0.61 | 0.46 | 0.71 | 0.47 | 0.45 | 1.26 | 0.87 | 0.53 | 0.09 | -0.42 | 0.72 | -1.25 | -0.06 | -0.21 | 0.05 | 0.4 | 1.27 | 2.04 | 2.25 | 1.59 | 2.82 | -0.32 | 2.21 | -1.93 | -14.81 | 8.25 | 3.4
P-Hd/27 | P-Hd/181 | 1.09 | 1.08 | 0.9 | 1.1 | 0.91 | 1.01 | 0.78 | 1.06 | 0.95 | 1.03 | 0.9 | 0.94 | 1.19 | 0.91 | 0.98 | 0.75 | 1.04 | 0.69 | 0.73 | 0.47 | 0.82 | -0.49 | 0.82 | 0.58 | 0.79 | 0.75 | -0.27 | 0.68 | 1.61 | 2.02 | 2.89 | -0.65 | 1.45 | -2.64 | -13.12 | 5.69 | 2.21
P-He/120 | P-He/124 | 6.64 | 6.73 | 7.21 | 6.48 | 7.04 | 6.72 | 6.79 | 6.38 | 7.24 | 6.29 | 6.96 | 6.79 | 6.23 | 6.7 | 7 | 6.62 | 7.06 | 8.1 | 7.15 | 8.74 | 6.45 | 6.06 | 6.57 | 7.18 | 6.88 | 7.74 | 5.24 | 6.76 | 3.27 | 6.83 | 5.36 | 3.9 | 10.19 | 3.2 | -2.8 | 6.08 | 5.23
P-He/120 | P-He/81 | 1.41 | 1.42 | 1.6 | 1.29 | 1.51 | 1.46 | 1.31 | 1.3 | 1.65 | 1.2 | 1.44 | 1.44 | 1.41 | 1.56 | 1.55 | 1.54 | 1.51 | 1.89 | 1.32 | 1.92 | 1.09 | 0.2 | 1.37 | 1.26 | 1.45 | 1.33 | 1.33 | 0.2 | 0.45 | 1.51 | 0.95 | 1.93 | -0.6 | 3.1 | -1.65 | 1.94 | -0.16
P-I/112 | P-I/129 | 0.75 | 0.67 | 0.46 | 0.72 | 0.48 | 0.55 | 0.5 | 0.63 | 0.48 | 0.67 | 0.37 | 0.36 | 0.59 | 0.49 | 0.37 | 0.04 | 0.5 | 0.2 | 0.47 | 0.03 | 0.53 | -0.33 | 0.35 | 0.06 | 0.38 | 0.28 | 1.14 | 1.05 | 1.35 | 1.65 | 2.17 | 0.22 | 1.94 | -0.02 | -5.13 | 2.15 | -0.25
P-I/112 | P-I/4 | 8.07 | 7.44 | 7.75 | 7.92 | 7.51 | 7.08 | 7.3 | 6.84 | 7.22 | 7.9 | 8.04 | 7.86 | 7.5 | 7.34 | 8.06 | 7.79 | 8.47 | 8.45 | 7.06 | 7.94 | 7.41 | 3.81 | 7.85 | 8.04 | 7.58 | 9.47 | 8.51 | 12.43 | 9.05 | 12.38 | 11.94 | 11.54 | 11.84 | 6.12 | -16.79 | 12.96 | 9.11
P-L/250 | P-L/167 | 12.77 | 12.29 | 12.51 | 12.7 | 12.56 | 12.22 | 12.5 | 12.1 | 12.5 | 12.84 | 12.89 | 12.82 | 12.92 | 11.96 | 12.83 | 12.5 | 13.03 | 13.12 | 11.78 | 12.57 | 13 | 9.5 | 12.73 | 13.08 | 12.85 | 14.58 | 15.13 | 16.99 | 12.3 | 18.34 | 18.84 | 16.04 | 17.78 | 8.05 | -20.83 | 15 | 13.18
P-L/250 | P-L/236 | 0.55 | 0.53 | 0.36 | 0.9 | 0.56 | 0.61 | 0.56 | 0.66 | 0.64 | 0.97 | 0.34 | 0.28 | 0.9 | 0.62 | 0.51 | 1.09 | 0.7 | 0.58 | 0.1 | 0.06 | 0.38 | -0.06 | 0.67 | 0.31 | 0.51 | 0.66 | 2.13 | 1.86 | 1.52 | 2.28 | 4.08 | 0.43 | 1.21 | -0.69 | -9.04 | 1.67 | -0.66
P-M/755 | P-M/223 | 6.69 | 6.55 | 6.75 | 6.21 | 6.71 | 6.33 | 6.72 | 6.33 | 7.18 | 6.22 | 7.21 | 6.99 | 6.41 | 6.4 | 7.14 | 6.21 | 7.43 | 7.89 | 6.35 | 7.22 | 7.28 | 4.61 | 6.55 | 7.19 | 6.71 | 7.81 | 7.55 | 6.79 | 5.09 | 6.55 | 7.29 | 3.41 | 7.27 | 5.05 | -13.07 | 3.07 | 5.81
P-M/755 | P-M/85 | 2.14 | 2.14 | 2.24 | 1.83 | 2.28 | 2.21 | 2.29 | 2.24 | 2.36 | 1.72 | 2.09 | 2.2 | 2.28 | 1.89 | 2.2 | 2.51 | 1.97 | 2.24 | 2.15 | 2.44 | 2.13 | 1.65 | 2.19 | 2.12 | 2.2 | 2.01 | 0.45 | 0.72 | 0.47 | 1.83 | 1.93 | 1.73 | 3.94 | 2.47 | -3.24 | -1.05 | 1.17
P-N/22 | P-N/100 | 0.98 | 0.65 | 0.64 | 0.97 | 0.67 | 0.66 | 0.78 | 0.73 | 1 | 1.14 | 1.15 | 0.78 | 0.47 | 0.9 | 0.87 | 2.22 | 1.49 | 1.48 | 0.06 | -0.01 | 0.74 | -0.06 | 0.66 | 0.56 | 0.47 | 0.87 | 2.9 | 2.62 | 2.25 | 1.4 | 1.93 | -1.29 | 2.81 | 0.36 | -15.27 | 2.11 | 1.5
P-N/22 | P-N/138 | 4.12 | 3.69 | 4 | 3.92 | 3.91 | 3.66 | 3.87 | 3.49 | 3.95 | 3.92 | 4.09 | 3.8 | 3.59 | 3.56 | 4.14 | 4.2 | 4.58 | 4.72 | 3.43 | 4.21 | 3.6 | 0.99 | 4 | 4.09 | 3.92 | 4.8 | 6.03 | 7.01 | 4.79 | 7.87 | 8.47 | 8.37 | 3.13 | 3.39 | -14.45 | 5.62 | 5.01
P-P/1 | P-P/7 | 3.71 | 3.36 | 3.51 | 3.7 | 3.32 | 3.19 | 3.17 | 3.07 | 3.33 | 3.7 | 3.7 | 3.52 | 3.43 | 3.17 | 3.66 | 3.49 | 3.99 | 4.09 | 3.12 | 3.69 | 3.24 | 1.86 | 3.54 | 3.81 | 3.45 | 4.6 | 3.57 | 5.77 | 3.77 | 6.67 | 5.57 | 3.66 | 5.27 | 2.68 | -11.57 | 5.28 | 3.6
P-P/1 | P-P/9 | 12.01 | 11.85 | 11.86 | 11.89 | 11.66 | 11.64 | 11.64 | 11.84 | 11.17 | 11.81 | 11.63 | 12.43 | 11.96 | 12.12 | 12.05 | 11.87 | 10.97 | 10.47 | 11.72 | 11.45 | 12.22 | 11.88 | 11.75 | 11.03 | 11.4 | 10.47 | 8.9 | 8.47 | 8.45 | 6.5 | 4.01 | 1 | 22.57 | 14.62 | 29.16 | 10.78 | 8.61
P-Q/282 | P-Q/182 | 0.21 | 0.18 | 0.3 | 0.1 | 0.3 | 0.27 | 0.26 | 0.23 | -0.01 | 0.02 | 0.03 | 0.37 | 0.52 | 0.12 | 0.2 | -0.16 | -0.32 | -0.31 | 0.24 | 0.28 | 0.32 | -0.03 | 0.24 | -0.5 | 0.29 | -0.58 | -1.39 | -2.87 | -2.06 | 0.04 | -0.25 | 1.01 | -1.1 | 3.06 | -1.64 | -1.31 | 0.67
P-Q/282 | P-Q/779 | 12.96 | 12.55 | 13.46 | 13.11 | 13.45 | 12.86 | 13.15 | 12.57 | 13.21 | 13.17 | 13.17 | 13.37 | 13.08 | 12.66 | 13.21 | 13.15 | 12.78 | 13.71 | 12.18 | 14.33 | 12.92 | 11 | 13.15 | 12.75 | 13.06 | 14.12 | 11.86 | 15.09 | 9.12 | 15.39 | 15.28 | 12.58 | 17.01 | 10.28 | -31.27 | 13.94 | 11.26
P-S/87 | P-S/32 | 8.31 | 8.15 | 8.41 | 8.32 | 8.24 | 8.16 | 8.3 | 8.1 | 8.18 | 8.39 | 8.86 | 8.71 | 8.09 | 7.94 | 8.48 | 7.6 | 8.66 | 8.78 | 8.26 | 8.48 | 8.73 | 8.97 | 8.63 | 9.7 | 8.59 | 10.57 | 8.98 | 7.7 | 6.31 | 10.13 | 11.34 | 7.28 | 10.51 | 6.15 | 11.77 | 10.55 | 9.52
P-S/87 | P-S/64 | 1.44 | 1.42 | 1.47 | 1.31 | 1.4 | 1.44 | 1.51 | 1.36 | 1.42 | 1.3 | 1.78 | 1.51 | 1.07 | 1.16 | 1.38 | 0.8 | 1.71 | 1.76 | 1.79 | 1.58 | 1.77 | 1.22 | 1.75 | 2.59 | 1.77 | 2.57 | 1.73 | 1.29 | 1.27 | 3.56 | 3.63 | 0.28 | 7.95 | 1.44 | 12.66 | 2.67 | 1.9
P-T/92 | P-T/40 | 0.36 | 0.24 | 0.19 | 0.59 | 0.35 | 0.37 | 0.31 | 0.4 | 0.11 | 0.59 | -0.1 | 0.06 | 0.76 | 0.17 | 0.04 | 0.41 | -0.13 | -0.22 | 0.08 | -0.06 | 0.1 | -0.78 | 0.18 | -0.34 | 0.22 | -0.26 | 0.52 | 0.93 | 0.71 | 1.21 | 2.12 | 0.13 | 1.09 | -0.95 | 6.51 | 0.34 | 0.1
P-T/92 | P-T/45 | 9.01 | 8.59 | 8.75 | 8.92 | 8.52 | 8.36 | 8.65 | 8.45 | 8.37 | 8.97 | 9.38 | 9.24 | 8.76 | 8.18 | 9.01 | 8.31 | 9.33 | 9.25 | 8.27 | 8.58 | 9.05 | 8.64 | 8.78 | 9.5 | 8.88 | 10.61 | 10 | 9.9 | 8.98 | 10.73 | 11.87 | 8.89 | 11.48 | 7.84 | 2.57 | 14.38 | 10.84
P-V/72 | P-V/27 | 6.12 | 5.56 | 5.95 | 6.38 | 5.96 | 5.58 | 5.71 | 5.39 | 5.5 | 6.4 | 5.84 | 5.96 | 6.26 | 5.7 | 6.09 | 6.26 | 6.02 | 6.21 | 5.17 | 5.95 | 5.53 | 2.78 | 5.83 | 5.46 | 5.87 | 6.54 | 7.47 | 9.46 | 6.97 | 8.98 | 9.36 | 5.82 | 9.86 | 1.86 | -21.31 | 9.52 | 6.94
P-V/72 | P-V/54 | 0.07 | -0.09 | -0.09 | 0.3 | 0.01 | 0 | -0.04 | 0.02 | -0.21 | 0.33 | -0.25 | -0.1 | 0.32 | -0.04 | -0.07 | 0.07 | -0.2 | -0.36 | -0.3 | -0.4 | -0.24 | -1.24 | -0.11 | -0.6 | -0.11 | -0.52 | 0.66 | 0.91 | 0.85 | 0.85 | 1.61 | 0.31 | 1.7 | -0.66 | -7 | 1.34 | -0.5
P-W/5 | P-W/181 | 0.8 | 0.76 | 0.84 | 0.68 | 0.88 | 0.85 | 0.85 | 0.76 | 0.98 | 0.56 | 0.59 | 0.63 | 0.63 | 0.91 | 0.73 | 0.89 | 0.71 | 0.87 | 0.73 | 0.69 | 0.49 | 0.22 | 0.78 | 0.65 | 0.75 | 0.81 | 1.27 | 1.46 | 0.8 | 1.91 | 2.38 | 0.1 | 1.3 | -0.78 | 2.63 | 1.6 | 0.78
P-W/5 | P-W/33 | 6.86 | 6.42 | 7.12 | 6.79 | 7.2 | 6.75 | 7.24 | 6.6 | 6.92 | 6.89 | 7.28 | 7.17 | 6.55 | 6.58 | 6.72 | 6.47 | 6.8 | 7.61 | 6.38 | 6.99 | 7.41 | 6.47 | 6.69 | 6.94 | 7.06 | 8.23 | 7.33 | 6.83 | 5.66 | 10.34 | 8.59 | 4.75 | 6.38 | 1.09 | -7.47 | 3.66 | 7.3
P-Y/29 | P-Y/115 | 0.47 | 0.18 | 0.03 | 0.26 | 0.07 | 0.09 | 0.26 | 0.17 | 0.36 | 0.43 | 0.53 | 0.24 | 0.02 | 0.19 | 0.13 | 0.9 | 0.64 | 0.55 | -0.07 | -0.45 | 0.58 | -0.13 | -0.37 | 0.06 | -0.05 | 0.52 | 3.61 | 2.95 | 2.1 | 0.86 | 1.3 | 0.86 | 2.53 | 1.01 | 3.86 | 0.07 | 2.89
P-Y/29 | P-Y/9 | 1.87 | 1.82 | 1.69 | 1.46 | 1.62 | 1.6 | 1.86 | 1.69 | 1.8 | 1.54 | 2.33 | 2.07 | 1.05 | 1.82 | 1.78 | 1.67 | 2.13 | 1.91 | 1.91 | 1.35 | 2.42 | 2.52 | 1.9 | 2.3 | 1.53 | 2.33 | 3.21 | 1.94 | 2.31 | 1.75 | 1.06 | 0.8 | 0.79 | -0.57 | 24.12 | 0.2 | 2.17
Q/58 | Q/142 | 7.38 | 7.17 | 7.27 | 7.82 | 7.46 | 7.37 | 7.38 | 7.29 | 7.44 | 8.07 | 7.72 | 7.73 | 7.73 | 7.36 | 7.68 | 7.87 | 7.72 | 7.72 | 6.59 | 7.12 | 7.39 | 5.86 | 7.27 | 7.21 | 7.57 | 8.37 | 8.3 | 7.36 | 5.9 | 9.49 | 9.19 | 7.41 | 6.76 | -4.7 | -19.48 | 6.31 | 6.96
Q/58 | Q/24 | 1.43 | 1.3 | 1.24 | 1.32 | 1.3 | 1.28 | 1.25 | 1.15 | 0.85 | 1.26 | 1.26 | 1.37 | 1.56 | 1.11 | 1.37 | 0.84 | 1.31 | 0.9 | 1.27 | 1.18 | 1.13 | -0.22 | 1.12 | 0.91 | 1.74 | 1.61 | -0.82 | -1.34 | -0.52 | 3.9 | 2.64 | 5.96 | 0.1 | -3.74 | -4.88 | 0.44 | 2.37
Q-A/1770 | Q-A/1661 | 1.61 | 1.35 | 1.69 | 2.34 | 1.84 | 1.72 | 1.6 | 1.65 | 1.62 | 2.6 | 1.93 | 1.87 | 2.04 | 1.52 | 1.83 | 2.22 | 1.9 | 2.24 | 0.93 | 1.88 | 1.66 | 1.34 | 1.78 | 1.77 | 1.69 | 2.37 | 1.25 | 4.01 | 1.15 | 0.78 | 0.91 | 0.32 | 1.35 | -4.19 | -26.39 | 3.16 | 0.32
Q-A/1770 | Q-A/2142 | 11.98 | 11.75 | 12.43 | 12.2 | 12.79 | 12.51 | 12.43 | 12.28 | 12.57 | 12.27 | 12.21 | 12.45 | 13.03 | 11.88 | 12.26 | 11.95 | 11.83 | 12.71 | 11.13 | 12.8 | 12.26 | 12.02 | 12.48 | 12.15 | 12.57 | 12.91 | 9.61 | 10.81 | 6.16 | 12.88 | 13.12 | 11.03 | 10.41 | 4.09 | -17.79 | 11.12 | 11.56
Q-C/7117 | Q-C/3769 | 17.74 | 17.17 | 17.44 | 17.32 | 17.72 | 17.42 | 17.73 | 17.39 | 18.07 | 17.69 | 18.98 | 18.81 | 17.54 | 17.02 | 18.19 | 16.81 | 18.49 | 18.64 | 16.22 | 17.06 | 19.57 | 15.86 | 17.46 | 18.26 | 17.92 | 19.92 | 16.37 | 18.98 | 14.46 | 19.64 | 17.94 | 15.37 | 24.04 | 4.21 | -44.73 | 13.24 | 17.2
Q-C/7117 | Q-C/6493 | 1.54 | 1.36 | 1.39 | 1.29 | 1.16 | 1.2 | 1.02 | 0.92 | 1.53 | 1.24 | 1.82 | 1.61 | 0.82 | 1.18 | 1.89 | 1.37 | 2.29 | 2.16 | 1 | 1.34 | 0.41 | -0.53 | 1.19 | 1.39 | 1.16 | 2.31 | 2.18 | 1.76 | 2.63 | 3.57 | 1.38 | -0.4 | 1.29 | -0.65 | -41.05 | 2.57 | 1.05
Q-F/529 | Q-F/2051 | 2.79 | 2.79 | 3.06 | 3.06 | 3.25 | 3.15 | 3.12 | 3.04 | 3.1 | 3.09 | 2.98 | 3.03 | 3.24 | 2.86 | 3.05 | 3.27 | 2.9 | 3.4 | 2.61 | 3.53 | 2.85 | 3.29 | 3.2 | 2.97 | 3.32 | 3.03 | 1.55 | 1.9 | 0.45 | 3.19 | 2.93 | 1.56 | 1.7 | 3.51 | 3.78 | 2.68 | 1.24
Q-F/529 | Q-F/63 | 15.43 | 15.23 | 15.48 | 14.86 | 15.36 | 15.23 | 15.55 | 15.3 | 14.89 | 14.81 | 15.92 | 16.13 | 14.66 | 15.01 | 15.48 | 13.92 | 15.13 | 14.92 | 15.35 | 15.67 | 16.26 | 16.53 | 15.19 | 15.63 | 15.71 | 15.77 | 10.35 | 9.75 | 10.97 | 15.99 | 11.13 | 14.3 | 20.8 | 15.9 | 6.39 | 15.56 | 13.84
Q-G/1607 | Q-G/1285 | 19.39 | 19.18 | 19.42 | 18.85 | 19.17 | 18.88 | 19.26 | 18.86 | 19.38 | 18.86 | 20.02 | 20.03 | 19.13 | 18.57 | 19.39 | 18.21 | 19.38 | 19.51 | 18.84 | 19.68 | 20.26 | 18.21 | 19.29 | 20.32 | 19.33 | 22.05 | 18.9 | 22.05 | 16.81 | 23.68 | 22.43 | 19.76 | 25.14 | 14.88 | -6.91 | 20.66 | 17.06
Q-G/1607 | Q-G/1447 | 0.82 | 0.91 | 1.45 | 1.42 | 1.71 | 1.54 | 1.51 | 1.47 | 1.28 | 1.58 | 1.18 | 1.57 | 1.65 | 1.53 | 1.41 | 1.91 | 0.76 | 1.1 | 0.59 | 1.53 | 1.53 | 3.07 | 1.38 | 0.62 | 1.29 | 0.78 | -1.25 | 0.22 | -0.89 | -1.05 | -2.23 | -4.85 | 0.26 | -2.61 | 3.88 | -1.05 | -1.26
Q-Hd/21586 | Q-Hd/12891 | 1.1 | 1.18 | 1.18 | 0.95 | 1.39 | 1.31 | 1.49 | 1.37 | 1.66 | 1.09 | 1.13 | 1.31 | 1.24 | 1.37 | 1.27 | 1.32 | 0.98 | 1.1 | 1 | 1.08 | 1.41 | 1.77 | 1.19 | 0.8 | 1.09 | 1.02 | 4.62 | 3.09 | 2.23 | 0.83 | 1.71 | 1.78 | 3.2 | 0.94 | -5.15 | -2.19 | -0.38
Q-Hd/21586 | Q-Hd/18241 | 16.05 | 15.69 | 16.07 | 15.74 | 16.02 | 15.68 | 16.11 | 15.68 | 15.94 | 15.94 | 16.41 | 16.63 | 15.68 | 15.63 | 15.92 | 15.36 | 15.63 | 15.73 | 15.45 | 15.82 | 16.51 | 14.75 | 15.66 | 15.68 | 15.76 | 16.69 | 18.05 | 15.83 | 13.68 | 17.84 | 17.98 | 9.82 | 18.43 | 7.09 | -6.63 | 10.11 | 14.63
Q-He/7252 | Q-He/1165 | 8.07 | 8.22 | 8.37 | 8.01 | 8.49 | 8.34 | 8.32 | 8.26 | 8.6 | 7.87 | 8.19 | 8.37 | 8.48 | 8.36 | 8.28 | 8.01 | 7.96 | 8.49 | 7.81 | 8.58 | 8.14 | 8.37 | 7.97 | 7.9 | 8.32 | 8.3 | 6.49 | 5.28 | 4.39 | 4.3 | 5.64 | 5.29 | 3.6 | 1.1 | -1.96 | 8.19 | 7.14
Q-He/7252 | Q-He/3957 | 0.43 | 0.38 | 0.58 | 0.48 | 0.61 | 0.51 | 0.54 | 0.33 | 0.17 | 0.38 | -0.18 | 0.24 | 0.68 | 0.98 | 0.29 | 0.88 | -0.32 | -0.27 | 0.59 | 0.22 | -0.1 | 0.05 | 0.18 | -0.09 | 0.66 | -0.59 | 0.23 | -0.32 | -0.7 | 0.22 | -0.91 | 2.33 | -3.73 | 4.61 | 28.67 | 1.51 | -1.23
Q-I/20504 | Q-I/8701 | 0.76 | 0.42 | 0.67 | 0.84 | 0.72 | 0.47 | 0.56 | 0.48 | 0.86 | 0.9 | 0.8 | 0.55 | 0.36 | 0.45 | 0.7 | 1.16 | 1.1 | 1.49 | -0.07 | 0.47 | 0.36 | -0.56 | 0.48 | 0.57 | 0.21 | 1.05 | 2.96 | 3.19 | 2.69 | 2.94 | 4.45 | -2.2 | 1.51 | -3.29 | -22.17 | 4.34 | 0.92
Q-I/20504 | Q-I/9422 | 5.35 | 5.04 | 5.3 | 5.68 | 5.22 | 5.07 | 4.96 | 5.03 | 5.78 | 5.86 | 5.81 | 5.35 | 5.26 | 4.91 | 5.48 | 6.14 | 6.21 | 6.85 | 4.47 | 5.52 | 4.92 | 3.5 | 4.93 | 5.45 | 4.97 | 6.55 | 4.56 | 5.93 | 5.12 | 5.05 | 5.27 | 0.01 | 9.85 | -2.67 | -43.49 | 8.75 | 4.59
Q-L/20088 | Q-L/19747 | 2.11 | 1.84 | 2.31 | 2.2 | 2.25 | 1.96 | 2 | 1.74 | 1.9 | 2.27 | 2.42 | 2.41 | 1.96 | 1.96 | 2.49 | 2.04 | 2.5 | 2.71 | 1.79 | 2.97 | 1.93 | 1.4 | 2.34 | 2.5 | 2.35 | 3.31 | -0.58 | 2.99 | 0.8 | 3.14 | 1.31 | -0.35 | 5.6 | 1.55 | -8.02 | 5.38 | 0.58
Q-L/20088 | Q-L/824 | 6.35 | 6.17 | 6.1 | 5.11 | 5.98 | 6 | 6.12 | 6.01 | 6.24 | 5.08 | 6.79 | 6.73 | 5.34 | 5.85 | 6.35 | 4.7 | 6.51 | 6.13 | 6.09 | 5.83 | 6.73 | 6.6 | 5.94 | 6.14 | 6.18 | 6.41 | 2.2 | 2.52 | 2.88 | 3.12 | 1.69 | -0.21 | 7.3 | 3.26 | -6.75 | 2.09 | 6.01
Q-M/8199 | Q-M/64585 | 0.87 | 0.78 | 1.16 | 1.48 | 1.39 | 1.32 | 1.18 | 1.21 | 1.01 | 1.59 | 1.14 | 1.12 | 1.54 | 0.91 | 0.8 | 1.2 | 0.75 | 1.27 | 0.58 | 1.1 | 1.14 | 2.47 | 0.81 | 0.75 | 1.37 | 0.9 | -3.16 | -0.68 | -2.2 | -2.17 | -2.5 | 1.57 | -4.96 | -1.85 | 3.42 | -0.12 | 0.2
Q-M/8199 | Q-M/8054 | 7.13 | 6.94 | 7.45 | 7.45 | 7.81 | 7.56 | 7.52 | 7.3 | 7.81 | 7.62 | 7.57 | 7.59 | 7.83 | 7.46 | 7.44 | 7.42 | 7.43 | 8.02 | 6.22 | 7.37 | 7.14 | 6.66 | 7 | 6.56 | 7.54 | 7.41 | 5.06 | 5.68 | 3.53 | 5.49 | 6.32 | 6.6 | -0.49 | -1.66 | -8.66 | 4.44 | 5.94
Q-N/4320 | Q-N/14898 | 0.98 | 0.82 | 0.94 | 0.94 | 1.2 | 0.97 | 1.29 | 0.97 | 1.11 | 1.06 | 1.34 | 1.23 | 0.75 | 1.22 | 1.06 | 1.27 | 1.25 | 1.21 | 0.42 | 0.66 | 1.12 | 0.99 | 0.38 | 0.43 | 1.14 | 1.41 | 2.47 | 2.04 | 1.07 | 1.92 | 0.76 | 1.66 | -1.81 | -4.78 | -31.03 | 0.03 | 0.83
Q-N/4320 | Q-N/5002 | 16.95 | 16.34 | 16.68 | 16.54 | 16.84 | 16.46 | 16.83 | 16.35 | 17.04 | 16.79 | 17.54 | 17.3 | 16.49 | 16.29 | 16.81 | 15.77 | 17.27 | 17.36 | 15.45 | 16.26 | 17.38 | 14.02 | 16.18 | 16.99 | 16.99 | 19.1 | 18.3 | 19.71 | 13.91 | 21.83 | 21.29 | 15.67 | 19.97 | 3.23 | -59.03 | 18.38 | 15.81
Q-P/125 | Q-P/341 | 0.83 | 0.8 | 0.43 | 0.81 | 0.23 | 0.43 | 0.19 | 0.42 | 0.6 | 0.89 | 1.26 | 0.96 | 0.53 | 0.31 | 0.97 | 0.34 | 1.53 | 1.16 | 0.58 | 0.42 | 0.86 | -1.08 | 0.49 | 1.37 | 0.73 | 2.41 | 1.9 | 2.31 | 2.9 | 3.5 | 2.11 | 4.36 | 2.6 | -4.49 | -16.05 | 2.99 | 2.84
Q-P/125 | Q-P/349 | 11.97 | 11.37 | 11.62 | 12.82 | 11.61 | 11.43 | 11.49 | 11.32 | 11.33 | 13.2 | 12.18 | 12.16 | 12.47 | 11.42 | 11.94 | 12.37 | 12.05 | 12.07 | 10.88 | 11.62 | 12.01 | 9.26 | 11.84 | 12.23 | 12.2 | 13.59 | 12.81 | 16.64 | 11.83 | 16.86 | 15.24 | 16.55 | 14.16 | 3.48 | 0.08 | 11.13 | 12.92
Q-Q/7720 | Q-Q/14755 | 21.75 | 21.38 | 22.01 | 21.22 | 22.05 | 21.66 | 21.94 | 21.49 | 21.23 | 21.16 | 22.19 | 22.75 | 22.07 | 21.58 | 21.75 | 20.31 | 20.98 | 20.98 | 21.12 | 21.89 | 22.51 | 22.2 | 21.66 | 21.45 | 22.26 | 22.53 | 18.33 | 17.36 | 16.86 | 21.29 | 19.48 | 16.96 | 25.2 | 14.95 | 19.36 | 24.21 | 21.11
Q-Q/7720 | Q-Q/19342 | 1.8 | 1.66 | 1.58 | 0.97 | 1.53 | 1.42 | 1.7 | 1.54 | 1.46 | 0.88 | 1.83 | 1.8 | 0.88 | 1.67 | 1.54 | 0.16 | 1.72 | 1.13 | 1.84 | 1.16 | 1.81 | 1.45 | 1.51 | 1.48 | 1.37 | 0.83 | -0.98 | -2.78 | -0.15 | -1.27 | -0.59 | -3.35 | 0.19 | -2.74 | -3.67 | 0.24 | 1.27
Q-S/7371 | Q-S/2164 | 0.6 | 0.48 | 0.24 | -0.02 | 0.02 | -0.2 | 0.25 | -0.13 | 1.42 | 0.12 | 1.68 | 0.88 | -0.85 | 0.62 | 1.4 | 0.43 | 2.61 | 2.83 | -0.03 | 0.6 | -0.14 | -2.28 | 0.11 | 1.29 | 0.05 | 2.58 | 3.83 | 1.71 | 0.94 | 2.71 | 1.96 | -0.11 | -0.15 | -5.54 | -85.49 | -0.34 | -4.22
Q-S/7371 | Q-S/2538 | 6.93 | 6.98 | 7.24 | 6.7 | 7.33 | 6.96 | 7.26 | 6.89 | 8.11 | 6.75 | 8.01 | 7.72 | 6.88 | 7.22 | 8.33 | 7.07 | 8.68 | 9.31 | 6.32 | 8.19 | 7.01 | 6.82 | 7.65 | 8.37 | 7.15 | 9.92 | 10.53 | 8.04 | 4.32 | 7.11 | 10.56 | 9.56 | 9.69 | 1.68 | -94.02 | 5.82 | 4.29
Q-T/3954 | Q-T/575 | 10.24 | 10.49 | 9.9 | 9.31 | 9.25 | 9.67 | 9.44 | 9.99 | 10.13 | 9 | 10.11 | 10.22 | 9.2 | 9.62 | 9.73 | 8.34 | 9.61 | 9.23 | 10.77 | 10.12 | 10.58 | 10.25 | 9.16 | 9.98 | 9.23 | 9.22 | 4.4 | 3.96 | 7.55 | 3.62 | 0.22 | 1.25 | 10.38 | 4.05 | 11.37 | 10.39 | 9.04
Q-T/3954 | Q-T/7163 | 2.43 | 2.63 | 2.69 | 2.18 | 2.47 | 2.52 | 2.37 | 2.54 | 2.36 | 1.91 | 2.02 | 2.09 | 2.03 | 2.12 | 1.95 | 0.99 | 1.77 | 1.89 | 3.19 | 3.31 | 2.62 | 2.13 | 2.21 | 2.51 | 2.49 | 1.73 | -2.17 | -0.66 | 0.54 | 2.52 | -2.79 | -1.08 | -0.47 | 1.84 | 34.48 | -0.24 | -0.61
Q-V/6821 | Q-V/473 | 7.97 | 7.99 | 8.06 | 7.65 | 8.06 | 8.1 | 8.15 | 8.15 | 7.97 | 7.65 | 8.08 | 8.52 | 8.29 | 8.1 | 8.18 | 7.45 | 7.55 | 7.38 | 7.96 | 7.88 | 8.63 | 8.41 | 8.32 | 7.91 | 8.08 | 7.89 | 8.46 | 6.28 | 6.74 | 7.26 | 6.56 | 2.9 | 10.28 | 5.29 | 14.17 | 5.6 | 7.32
Q-V/6821 | Q-V/900 | 1.92 | 2.07 | 2.18 | 1.35 | 2.13 | 2.05 | 1.95 | 1.96 | 2.45 | 1.1 | 1.61 | 1.81 | 2.19 | 2.06 | 2.19 | 1.69 | 1.9 | 2.28 | 1.98 | 2.83 | 1.57 | 2.32 | 2.26 | 1.94 | 1.83 | 1.9 | 1.24 | -0.03 | 0.11 | 1.39 | 1.62 | -0.06 | -2.5 | 2.38 | -1.44 | 0.2 | 1.84
Q-W/6287 | Q-W/16669 | 0.47 | 0.2 | 0.36 | 0.87 | 0.33 | 0.3 | 0.12 | 0.28 | 0.36 | 1.04 | 0.94 | 0.68 | 0.39 | -0.11 | 0.64 | 0.35 | 1.03 | 1.14 | -0.3 | 0.46 | 0.13 | -0.6 | 0.44 | 0.73 | 0.44 | 1.37 | -0.22 | 2.88 | 0.74 | 0.57 | 0.49 | -0.38 | 0.03 | -6.4 | -22.04 | 1.09 | -1.05
Q-W/6287 | Q-W/19491 | 5.05 | 5.23 | 5.23 | 5.43 | 5.44 | 5.69 | 5.28 | 5.75 | 5.01 | 5.47 | 5.48 | 5.91 | 5.94 | 5.09 | 5.36 | 4.34 | 4.62 | 4.58 | 5.1 | 5.02 | 5.91 | 6.87 | 5.38 | 5.29 | 5.83 | 4.7 | 1.62 | -0.71 | 1.4 | 2.35 | -0.51 | -1.47 | 2.76 | 1.2 | 3.92 | -2.19 | 3.44
Q-Y/1263 | Q-Y/4737 | 0.14 | 0.03 | 0.34 | 1.02 | 0.33 | 0.17 | -0.05 | -0.03 | -0.3 | 1.03 | 0.07 | 0.16 | 0.94 | 0.48 | 0.25 | 0.9 | 0.12 | 0.48 | -0.09 | 0.63 | -0.33 | -0.32 | 0.24 | 0.19 | 0.47 | 0.74 | -0.75 | -0.62 | 0.45 | -1.69 | -1.25 | 0 | -2.46 | -3.43 | -17.18 | 6.04 | 0.16
Q-Y/1263 | Q-Y/8751 | 14.61 | 14.19 | 14.88 | 15.11 | 14.79 | 14.21 | 14.59 | 14.03 | 14.71 | 15.36 | 15.3 | 15.21 | 14.72 | 14.38 | 15.03 | 14.8 | 15.08 | 15.94 | 13.83 | 15.93 | 14.81 | 13.17 | 14.9 | 15.53 | 14.75 | 17.57 | 15.09 | 16.99 | 12.32 | 15.35 | 15.82 | 14.97 | 17.65 | 1.54 | -23.9 | 16.12 | 13.44
S/5 | S/13 | 9.89 | 9.55 | 9.72 | 10.25 | 9.66 | 9.56 | 9.58 | 9.52 | 9.76 | 10.43 | 10.31 | 10.11 | 10.06 | 9.41 | 10.07 | 10.21 | 10.46 | 10.52 | 8.96 | 9.55 | 10.05 | 9.37 | 9.97 | 10.8 | 9.78 | 12.38 | 11.64 | 13.25 | 8.8 | 12.7 | 14.5 | 9.67 | 10.69 | 1.05 | -19.69 | 14.41 | 9.71
S/5 | S/21 | 4.76 | 4.63 | 4.79 | 4.94 | 4.71 | 4.7 | 4.63 | 4.67 | 4.83 | 4.95 | 4.96 | 4.91 | 4.87 | 4.67 | 5.15 | 5.16 | 5.28 | 5.44 | 4.3 | 4.65 | 4.71 | 5.05 | 5.15 | 5.39 | 4.74 | 6.1 | 6.61 | 5.6 | 3.92 | 5.78 | 7.33 | 6.4 | 4.87 | 2.89 | -5.67 | 6.33 | 3.73
S-A/71 | S-A/102 | 6.56 | 6.4 | 6.73 | 6.55 | 6.6 | 6.48 | 6.46 | 6.37 | 6.53 | 6.47 | 6.53 | 6.63 | 6.66 | 6.34 | 6.85 | 6.46 | 6.72 | 7.05 | 6.37 | 6.88 | 6.69 | 7.36 | 7.28 | 7.36 | 6.58 | 8.09 | 5.86 | 7.68 | 3.24 | 8.53 | 8.65 | 11.91 | 9.9 | 9.37 | 3.09 | 10.94 | 8.02
S-A/71 | S-A/216 | 0.33 | 0.38 | 0.4 | 0.63 | 0.33 | 0.35 | 0.28 | 0.34 | -0.21 | 0.59 | -0.08 | 0.24 | 0.86 | 0.32 | -0.06 | 0.25 | -0.53 | -0.65 | 0.75 | 0.48 | 0.66 | 1.27 | 0.47 | 0.01 | 0.42 | -0.28 | -1.88 | -0.05 | -1.27 | -0.71 | -0.84 | 0.47 | 1.58 | 7.65 | 48.31 | 3.86 | 0.39
S-C/452 | S-C/378 | 4.21 | 4.14 | 4.38 | 4.33 | 4.54 | 4.38 | 4.53 | 4.43 | 4.59 | 4.46 | 4.57 | 4.56 | 4.53 | 4.67 | 4.62 | 5.05 | 4.6 | 4.81 | 4.01 | 4.49 | 5.56 | 5.05 | 4.79 | 5.04 | 4.39 | 4.4 | 3.4 | 4.3 | 1.83 | 2.91 | 2.69 | 1.43 | 3.33 | 1.67 | 4.38 | 3.51 | 2.37
S-C/452 | S-C/886 | 14.39 | 14.2 | 14.37 | 13.99 | 14.45 | 14.21 | 14.73 | 14.23 | 14.36 | 14.08 | 15.15 | 15.45 | 14.41 | 14.56 | 15.14 | 13.73 | 14.67 | 14.53 | 14.1 | 14.53 | 16.46 | 13.76 | 15.15 | 15.91 | 14.83 | 15.9 | 14.05 | 12.21 | 10.1 | 12.99 | 15.08 | 7.43 | 17.89 | 5.52 | 17.61 | 8.2 | 13.08
S-F/997 | S-F/1028 | 1.08 | 1.14 | 1.51 | 0.74 | 1.39 | 1.12 | 1.33 | 1 | 1.39 | 0.65 | 1.07 | 1.26 | 0.7 | 1.4 | 1.4 | 1.05 | 1.06 | 1.38 | 1.48 | 2.29 | 0.95 | 0.28 | 1.36 | 1.2 | 1.14 | 0.65 | -2.32 | -0.54 | -0.7 | -2 | -2.97 | 0.34 | 0.15 | 3.31 | 6.64 | -1.6 | 0.05
S-F/997 | S-F/1348 | 10.53 | 10.28 | 10.85 | 10.56 | 11.01 | 10.6 | 10.75 | 10.39 | 10.51 | 10.62 | 10.81 | 11.15 | 11.18 | 10.43 | 10.88 | 9.87 | 10.37 | 10.72 | 10.08 | 11.13 | 10.95 | 10.16 | 10.93 | 10.72 | 10.98 | 11.69 | 7.6 | 9.59 | 7.55 | 10.8 | 9.84 | 11.52 | 10.55 | 5.23 | 3.87 | 8.67 | 10.19
S-G/114 | S-G/105 | 1.51 | 1.48 | 1.56 | 1.56 | 1.43 | 1.45 | 1.36 | 1.37 | 1.51 | 1.58 | 1.66 | 1.55 | 1.5 | 1.37 | 1.59 | 1.36 | 1.73 | 1.85 | 1.46 | 1.75 | 1.56 | 1.41 | 1.63 | 2.06 | 1.58 | 2.39 | 0.63 | 2.27 | 0.73 | 2.25 | 1.19 | 2.84 | 1.68 | 2.17 | 2.3 | 2.72 | 2.3
S-G/114 | S-G/258 | 7.49 | 7.28 | 7.39 | 7.55 | 7.34 | 7.36 | 7.41 | 7.4 | 6.98 | 7.65 | 7.59 | 7.64 | 7.71 | 6.87 | 7.26 | 6.35 | 7.23 | 7.13 | 7.38 | 7.06 | 8.07 | 7.88 | 7.54 | 7.92 | 7.83 | 8.18 | 6.43 | 8.09 | 5.33 | 8.69 | 9.31 | 7.95 | 12.65 | 9.72 | 17.43 | 10.32 | 8.62
S-Hd/2783 | S-Hd/2133 | 8.49 | 8.37 | 8.59 | 7.71 | 8.48 | 8.4 | 8.55 | 8.29 | 8.49 | 7.64 | 8.57 | 8.41 | 7.73 | 7.83 | 8.1 | 6.71 | 8.31 | 8.34 | 8.71 | 8.92 | 8.68 | 8.02 | 8.29 | 8.71 | 8.45 | 8.58 | 5.62 | 5.48 | 4.68 | 9.89 | 8.84 | 2.64 | 10.37 | 8.5 | 1.87 | 11.19 | 9.39
S-Hd/2783 | S-Hd/337 | 0.94 | 1.03 | 0.89 | 0.44 | 0.73 | 0.75 | 0.96 | 0.87 | 0.44 | 0.34 | 0.59 | 0.56 | 0.31 | 0.51 | -0.02 | -0.33 | 0.01 | -0.41 | 1.72 | 1.04 | 1.22 | 0.54 | 0.23 | -0.04 | 0.8 | -0.72 | -2.46 | -3.05 | -0.18 | -0.42 | -3.51 | -4.92 | 2.29 | 9.13 | 26.55 | -0.34 | -0.81
S-He/1772 | S-He/2373 | 14.34 | 13.97 | 14.19 | 14.21 | 14.18 | 13.95 | 14.36 | 13.96 | 14.37 | 14.43 | 15 | 15 | 14 | 14.29 | 14.89 | 14.22 | 15 | 14.83 | 13.35 | 13.97 | 14.53 | 13.28 | 14.62 | 14.93 | 14.31 | 16.35 | 14.54 | 13.61 | 10.77 | 15.67 | 16.45 | 11.57 | 11.89 | 0.93 | -6.79 | 9.23 | 13.98
S-He/1772 | S-He/434 | 0.1 | 0.04 | -0.17 | 0.15 | -0.25 | -0.18 | -0.07 | -0.1 | -0.11 | 0.19 | -0.03 | -0.19 | -0.62 | -0.09 | -0.21 | -0.22 | 0.05 | -0.14 | 0.09 | -0.27 | 0.31 | -0.31 | 0.12 | 0.06 | -0.23 | 0.25 | 0.3 | -0.1 | 0.66 | 1.47 | 1.5 | -1.19 | 3.6 | 5.44 | 42.77 | -0.56 | 0.92
S-I/135 | S-I/2126 | 3.2 | 3.16 | 3.44 | 3.3 | 3.58 | 3.54 | 3.2 | 3.27 | 3.09 | 3.03 | 2.77 | 3.04 | 3.54 | 2.99 | 3.03 | 2.39 | 2.62 | 2.99 | 3.04 | 3.5 | 3.1 | 1.79 | 3.04 | 2.69 | 3.56 | 3.14 | 3.19 | 2.28 | 3.08 | 7.39 | 6.99 | 1.54 | 1.71 | 0.44 | 27.13 | 2.07 | 6.17
S-I/135 | S-I/436 | 0.25 | 0.02 | 0.22 | 0.75 | 0.61 | 0.49 | 0.46 | 0.41 | 0.73 | 0.92 | 0.54 | 0.35 | 0.82 | 0.16 | 0.73 | 1.33 | 1.02 | 1.52 | -0.82 | -0.05 | -0.08 | 0.29 | 0.37 | 0.41 | 0.58 | 1.86 | 3.52 | 2.68 | -0.08 | 3.54 | 6.64 | 2.58 | -1.4 | -9.14 | -44.8 | 1.18 | 4.83
S-L/1610 | S-L/157 | 1.94 | 1.98 | 2.05 | 2.48 | 2.11 | 2.1 | 2.05 | 2.18 | 2.15 | 2.64 | 2.35 | 2.29 | 2.49 | 1.95 | 2.42 | 2.07 | 2.53 | 2.67 | 1.71 | 2.15 | 2.3 | 3.01 | 2.29 | 2.79 | 2.08 | 3.57 | 1.88 | 1.99 | 0.11 | 1.39 | 2.57 | 1.88 | -0.38 | -2.83 | -7.55 | 2.98 | 1.74
S-L/1610 | S-L/241 | 0.96 | 0.86 | 0.86 | 1.23 | 0.88 | 0.82 | 0.95 | 0.86 | 0.88 | 1.31 | 1.2 | 0.89 | 0.61 | 0.52 | 0.84 | 1.24 | 1.25 | 1.45 | 0.93 | 1.01 | 1.22 | 1.25 | 1.1 | 1.66 | 0.95 | 2.25 | 1.92 | 2.72 | 1.69 | 4.01 | 3.3 | 1.43 | 9.49 | 6.15 | 30.46 | 3.63 | 2.28
S-M/8082 | S-M/6259 | 0.4 | 0.48 | 0.4 | -0.08 | -0.01 | 0.13 | 0.11 | -0.06 | -0.18 | -0.38 | -0.13 | 0.18 | -0.42 | 0.12 | 0.22 | -1.43 | -0.2 | -0.64 | 1 | 0.52 | -0.63 | -0.66 | 0.28 | 0.22 | 0.13 | 0.17 | -1.65 | -0.31 | 0.08 | -0.84 | -0.34 | 3.1 | 1.84 | 6.92 | 14.28 | -1.15 | -0.79
S-M/8082 | S-M/7908 | 6.05 | 6.03 | 6.21 | 5.67 | 6.08 | 5.98 | 6 | 5.9 | 5.83 | 5.49 | 5.91 | 6.14 | 6 | 5.63 | 5.88 | 4.87 | 5.53 | 5.52 | 6.23 | 6.91 | 6.2 | 3.85 | 5.49 | 5.69 | 6.15 | 5.39 | 2.04 | 4.21 | 4.16 | 4.49 | 1.73 | 3.93 | 9.07 | 3.79 | -5.1 | 3.91 | 4.85
S-N/2552 | S-N/2249 | 2.02 | 1.97 | 2.29 | 2.43 | 2.65 | 2.53 | 2.34 | 2.4 | 2.39 | 2.55 | 1.97 | 2.43 | 3.36 | 2.83 | 2.69 | 2.93 | 2.05 | 2.29 | 1.52 | 2.23 | 2.02 | 3.73 | 2.7 | 1.76 | 2.26 | 2.57 | 4.53 | 2.3 | 1.01 | 1.36 | 3.92 | 4.83 | -3.25 | -3.97 | -30.09 | 2.79 | 3.71
S-N/2552 | S-N/323 | 9.3 | 9.08 | 9.57 | 9.72 | 10.03 | 9.77 | 9.76 | 9.71 | 10.14 | 10.07 | 9.66 | 10.11 | 10.62 | 10.12 | 10.2 | 10.85 | 9.58 | 10.06 | 8.24 | 9.24 | 9.7 | 10.43 | 9.9 | 9.09 | 9.37 | 9.83 | 11.54 | 10.4 | 8.01 | 5.8 | 9.69 | 9.22 | 8.11 | 1.28 | -40.7 | 9.42 | 9.52
S-P/10 | S-P/67 | 10.37 | 10.08 | 9.79 | 10.24 | 9.71 | 9.71 | 10.07 | 10.02 | 9.92 | 10.44 | 10.37 | 10.34 | 9.94 | 9.57 | 9.84 | 9.74 | 9.99 | 9.59 | 9.94 | 9.21 | 11.15 | 9.56 | 9.68 | 10.15 | 9.75 | 10.55 | 11.51 | 12.4 | 9.67 | 10.84 | 11.08 | 6.67 | 15.6 | 5.01 | -10.96 | 7.79 | 11.38
S-P/10 | S-P/82 | 0.56 | 0.35 | 0.25 | 0.26 | 0.25 | 0.2 | 0.32 | 0.27 | 0.44 | 0.31 | 0.47 | 0.36 | 0.16 | 0.4 | 0.45 | 0.54 | 0.69 | 0.57 | 0.26 | -0.04 | 0.15 | -0.8 | 0.14 | 0.34 | 0.12 | 0.05 | 0.69 | 1.43 | 1.7 | -0.24 | 0.42 | -0.06 | 0.16 | -1.19 | -6.71 | 1.08 | 0.29
S-Q/3795 | S-Q/2500 | 13.68 | 13.63 | 14.05 | 13.19 | 14.19 | 13.86 | 14.33 | 13.82 | 14.2 | 13.22 | 14.46 | 14.66 | 13.85 | 13.52 | 14.21 | 12.87 | 13.79 | 14.14 | 13.57 | 14.59 | 14.45 | 12.12 | 13.95 | 14.4 | 14.32 | 14.91 | 12.64 | 10.67 | 9.55 | 14.03 | 12.66 | 10.25 | 14.68 | 9.69 | 4.59 | 6.82 | 12.84
S-Q/3795 | S-Q/3719 | 0.62 | 0.61 | 0.82 | 0.54 | 0.88 | 0.77 | 0.78 | 0.64 | 0.57 | 0.42 | 0.36 | 0.45 | 0.53 | 0.56 | 0.27 | 0.26 | 0.04 | 0.37 | 0.92 | 1.35 | 0.77 | -0.04 | 0.42 | 0.27 | 0.83 | 0.03 | -1.06 | 0.29 | 0.32 | 1.87 | -1.21 | -0.83 | 5.47 | 6.9 | 24.7 | -4.52 | -1.1
S-S/512 | S-S/104 | 8.24 | 7.93 | 7.88 | 8.16 | 7.9 | 7.75 | 7.91 | 7.71 | 7.94 | 8.26 | 8.42 | 8.39 | 8.33 | 7.97 | 8.45 | 7.98 | 8.66 | 8.35 | 7.45 | 7.58 | 7.83 | 6.33 | 8.14 | 8.53 | 8.08 | 10 | 10.41 | 9.45 | 7.04 | 10.62 | 13.59 | 7.85 | 5.58 | -1.08 | -13.04 | 10.93 | 8.8
S-S/512 | S-S/813 | 0.77 | 0.81 | 0.4 | 0.34 | 0.28 | 0.34 | 0.57 | 0.51 | 0.48 | 0.3 | 0.74 | 0.6 | 0.35 | 0.25 | 0.15 | -0.06 | 0.35 | 0.02 | 0.98 | 0.46 | 1.03 | -1.32 | -0.06 | 0.38 | 0.52 | 0.01 | 1.7 | 2.38 | 3.29 | 1.14 | 1.51 | -1.18 | 3.72 | -0.92 | 3.31 | 0.79 | 0.24
S-T/26 | S-T/424 | 7.85 | 7.56 | 7.74 | 7.68 | 7.86 | 7.71 | 7.59 | 7.59 | 8.44 | 7.77 | 8.82 | 8.47 | 7.98 | 7.67 | 9.13 | 7.88 | 9.84 | 10.01 | 6.36 | 7.66 | 6.95 | 8.09 | 8 | 8.85 | 7.9 | 11.18 | 9.8 | 6.49 | 5.44 | 10.84 | 12.37 | 9.45 | -1.61 | -11.56 | -100.1 | 8.88 | 7.72
S-T/26 | S-T/895 | 0.6 | 0.51 | 0.38 | 0.59 | 0.52 | 0.59 | 0.49 | 0.66 | 1.01 | 0.62 | 1.05 | 0.69 | 0.64 | 0.42 | 1.1 | 1.22 | 1.75 | 1.83 | -0.27 | 0.08 | 0.23 | 2.36 | 0.58 | 0.91 | 0.48 | 2.21 | 3.38 | 0.15 | 0.08 | 3.33 | 3.5 | -0.14 | -1.74 | -7.93 | -80.18 | 1.74 | 2.15
S-V/311 | S-V/40 | 1.2 | 1 | 0.84 | 1.2 | 0.83 | 0.91 | 0.87 | 0.98 | 0.77 | 1.17 | 1.04 | 0.97 | 1.23 | 0.75 | 1.06 | 1.11 | 1.24 | 1.14 | 0.73 | 0.34 | 0.98 | 0.97 | 1.2 | 1.27 | 1.05 | 1.96 | 5.03 | 2.5 | 1.52 | 4.28 | 6.86 | 1.21 | 1.18 | 0.87 | -11.56 | 5.07 | 3.81
S-V/311 | S-V/535 | 4.61 | 4.41 | 4.77 | 4.57 | 4.72 | 4.51 | 4.53 | 4.34 | 4.05 | 4.46 | 4.42 | 4.88 | 4.87 | 4.61 | 4.95 | 4.08 | 4.32 | 4.31 | 4.5 | 4.69 | 4.64 | 4.76 | 5.1 | 4.84 | 4.78 | 5.35 | 4.86 | 4.04 | 2.67 | 5.9 | 6.36 | 4.78 | 4.27 | 8.17 | 2.68 | 7.74 | 5.91
S-W/1959 | S-W/2522 | 1.29 | 1.39 | 1.85 | 0.91 | 1.91 | 1.54 | 1.78 | 1.29 | 1.6 | 0.74 | 1.46 | 1.76 | 1.45 | 1.79 | 1.86 | 1 | 1.24 | 1.76 | 2.08 | 3.05 | 1.02 | 3.24 | 2.64 | 2.13 | 1.8 | 1.53 | -0.06 | 0.75 | -0.3 | 3.06 | 1.63 | -0.15 | 2.85 | 4.71 | 18.31 | -2.24 | -0.98
S-W/1959 | S-W/700 | 13.72 | 13.36 | 14.62 | 13.63 | 14.52 | 13.77 | 14.25 | 13.32 | 13.44 | 13.6 | 14.43 | 14.78 | 14.11 | 13.63 | 14.37 | 12.82 | 13.68 | 14.56 | 13.78 | 15.97 | 14.08 | 15.54 | 14.94 | 14.88 | 14.72 | 15.96 | 9.26 | 10.32 | 6.25 | 14.49 | 12.7 | 9.42 | 13.08 | 10.33 | 1.52 | 13.04 | 12.38
S-Y/522 | S-Y/1095 | 15.95 | 15.82 | 16.21 | 15.04 | 16.22 | 15.82 | 16.43 | 15.82 | 15.79 | 15.01 | 16.34 | 16.72 | 15.66 | 15.32 | 15.77 | 13.71 | 15.14 | 15.05 | 16.14 | 16.71 | 17.16 | 14.93 | 15.89 | 16.13 | 16.46 | 16 | 10.75 | 12.75 | 11.49 | 15.62 | 12.83 | 14.73 | 24.33 | 13.96 | 18.54 | 12.9 | 13.91
S-Y/522 | S-Y/415 | 1.49 | 1.42 | 1.73 | 1.17 | 1.54 | 1.28 | 1.59 | 1.17 | 1.52 | 1.18 | 1.71 | 1.52 | 0.66 | 1.42 | 1.34 | 1.1 | 1.55 | 1.84 | 2.07 | 2.49 | 1.53 | 0.03 | 1.34 | 2.24 | 1.68 | 1.74 | 0 | 0.88 | 0.81 | 1.93 | -0.11 | 0.08 | 6.04 | 5.2 | -4.96 | 1.5 | 1.13
T/19 | T/11 | 2.17 | 2.13 | 2.21 | 2.08 | 2.25 | 2.16 | 2.24 | 2.17 | 2.11 | 2.11 | 2.23 | 2.25 | 2.32 | 2.22 | 2.04 | 2.06 | 1.99 | 1.98 | 2.15 | 2.26 | 2.34 | 2.56 | 2.08 | 2.32 | 2.3 | 2.35 | 2.37 | 2.05 | 1.54 | 2.92 | 3.28 | 0.73 | -0.78 | -3.75 | 1.52 | 2.55 | 3.72
T/19 | T/22 | 2.77 | 2.8 | 2.74 | 2.83 | 2.84 | 2.8 | 2.86 | 2.83 | 2.61 | 2.81 | 2.45 | 2.64 | 2.98 | 2.86 | 2.3 | 2.89 | 2 | 1.88 | 2.92 | 2.67 | 3.1 | 2.41 | 2.51 | 2.29 | 2.67 | 1.87 | 2.3 | 2.31 | 2.41 | 2.36 | 1.4 | -2.39 | 5.9 | -1.38 | 5.84 | 1.78 | 3.08
T-A/234 | T-A/252 | 2.19 | 2.09 | 1.91 | 2.11 | 2.01 | 1.97 | 2.24 | 2.08 | 2.01 | 2.18 | 1.98 | 1.83 | 1.93 | 2.1 | 1.51 | 2.59 | 1.73 | 1.56 | 2.19 | 1.56 | 2.6 | 2.34 | 1.86 | 2.09 | 1.98 | 1.87 | 2.71 | 2.9 | 2.7 | 3.11 | 2.77 | -4.34 | 7.25 | -2.09 | -7.12 | 1.29 | 2.59
T-A/234 | T-A/38 | 3.83 | 3.55 | 3.8 | 4 | 3.89 | 3.64 | 3.7 | 3.51 | 3.48 | 3.98 | 3.5 | 3.6 | 4.23 | 3.85 | 3.71 | 4.27 | 3.62 | 3.72 | 3.32 | 3.83 | 3.39 | 2.94 | 3.99 | 3.68 | 3.9 | 4.3 | 3.78 | 4.54 | 3.06 | 7.19 | 7.15 | 2.91 | 2.96 | -1.27 | -7.77 | 7.55 | 4.74
T-C/64 | T-C/19 | 16.27 | 15.74 | 16.28 | 15.92 | 16.21 | 15.83 | 16.21 | 15.78 | 15.79 | 15.94 | 16.63 | 16.9 | 16.05 | 15.92 | 16.81 | 15.27 | 16.45 | 16.46 | 15.17 | 16.02 | 17.17 | 15.7 | 16.5 | 16.93 | 16.36 | 18.84 | 15.31 | 15.38 | 10.44 | 17.4 | 17.06 | 14.69 | 15.95 | -0.29 | -49.71 | 14.44 | 17.41
T-C/64 | T-C/789 | 0.58 | 0.26 | 0.25 | 0.46 | 0.26 | 0.23 | 0.35 | 0.35 | 0.43 | 0.41 | 0.39 | 0.12 | 0.01 | 0.01 | 0.55 | 0.6 | 0.98 | 1.06 | -0.33 | -0.22 | -0.02 | 0.45 | 0.47 | 0.9 | 0.07 | 2.12 | 4 | 2.44 | 1.59 | 4.19 | 5.72 | 1.6 | -1.23 | -7.6 | -59.69 | 3.21 | 1.53
T-F/656 | T-F/1317 | 8.65 | 8.67 | 9.28 | 8.31 | 9.17 | 8.87 | 8.91 | 8.67 | 8.48 | 8 | 8.44 | 9.13 | 8.91 | 8.84 | 9.06 | 7.42 | 8 | 8.24 | 9.11 | 9.96 | 8.84 | 8.71 | 9.35 | 8.78 | 9.04 | 8.58 | 3.89 | 3.86 | 3.53 | 6.3 | 4.72 | 3.53 | 8.46 | 6.74 | 7.19 | 4.04 | 4.79
T-F/656 | T-F/680 | 1.31 | 1.37 | 1.48 | 1.36 | 1.47 | 1.46 | 1.29 | 1.33 | 1.64 | 1.35 | 1.26 | 1.37 | 1.48 | 1.62 | 1.55 | 1.57 | 1.41 | 1.58 | 1.28 | 1.63 | 1.05 | 0.62 | 1.31 | 1.03 | 1.37 | 1.26 | 0.26 | -0.2 | -0.13 | 1.22 | 0.73 | 2.21 | 0.01 | 1.55 | 13.85 | 2.91 | 0
T-G/36 | T-G/163 | 0.17 | 0.52 | 0.38 | 0.18 | 0.27 | 0.37 | 0.27 | 0.35 | -0.24 | 0.04 | -0.35 | 0.37 | 0.77 | 0.76 | -0.04 | 0.01 | -1.08 | -1.58 | 0.98 | 0.52 | 0.57 | 0.58 | 0.08 | -1.13 | 0.26 | -1.87 | -1.83 | -3.39 | -0.93 | -3.21 | -5.01 | -3.11 | -1.06 | 5.99 | 53.87 | -2.61 | -1.53
T-G/36 | T-G/266 | 13.86 | 13.75 | 14.09 | 14.02 | 14.01 | 13.89 | 13.78 | 13.74 | 13.59 | 13.98 | 13.99 | 14.52 | 14.31 | 13.78 | 14.28 | 13.3 | 13.53 | 13.57 | 13.53 | 14.35 | 14.4 | 12.47 | 13.96 | 13.81 | 14.1 | 14.94 | 11.81 | 12.52 | 10.8 | 14.12 | 11.11 | 9.71 | 13.55 | 5.72 | 1.59 | 11.23 | 12.61
T-Hd/2163 | T-Hd/1795 | 3.87 | 4.01 | 4.16 | 3.31 | 4.06 | 3.93 | 4.12 | 3.85 | 5.07 | 3.24 | 4.79 | 4.35 | 3.46 | 3.84 | 4.88 | 3.93 | 5.42 | 6.1 | 3.79 | 5.15 | 3.59 | 3.76 | 4.36 | 5.41 | 4.07 | 6.17 | 6 | 4.2 | 0.81 | 4.54 | 6.34 | 7.97 | 0.54 | -2.45 | -76.98 | 4.36 | 2.9
T-Hd/2163 | T-Hd/2056 | 1.08 | 1.18 | 1.09 | 0.31 | 0.74 | 0.81 | 1 | 0.95 | 2.11 | 0.27 | 2.22 | 1.28 | -0.19 | 0.45 | 1.61 | 0.35 | 2.92 | 3.28 | 0.96 | 1.28 | 0.98 | 0.99 | 1.03 | 2.94 | 0.82 | 3.43 | 3.08 | 2.13 | 0.27 | 3.38 | 4.86 | 5.21 | 3.37 | -1.78 | -90.31 | 8.75 | 2.68
T-He/577 | T-He/2376 | 13.96 | 13.79 | 14.4 | 13.8 | 14.3 | 13.96 | 14.31 | 13.91 | 13.82 | 13.79 | 14.31 | 14.55 | 14.14 | 13.56 | 13.91 | 13 | 13.46 | 13.89 | 14.1 | 15.13 | 14.79 | 14.24 | 13.86 | 14.15 | 14.56 | 14.11 | 11.4 | 13.91 | 10.4 | 14.49 | 13.24 | 12.16 | 19.77 | 9.53 | 14.84 | 10.07 | 13.41
T-He/577 | T-He/750 | 1.31 | 1.64 | 1.48 | 1.13 | 1.24 | 1.38 | 1.4 | 1.42 | 1.4 | 1.02 | 1.31 | 1.31 | 1.08 | 1.46 | 0.99 | 0.94 | 0.93 | 0.8 | 2.19 | 2.01 | 1.72 | 1.93 | 1.14 | 1.23 | 1.48 | 0.51 | -0.06 | -0.6 | 0.72 | -0.04 | -3.03 | -2.3 | 3.83 | 6.73 | 32.56 | -1.59 | -1.45
T-I/2117 | T-I/1560 | 7.96 | 7.94 | 7.9 | 7.5 | 7.75 | 7.69 | 8.07 | 7.84 | 7.98 | 7.59 | 8.7 | 8.45 | 7.57 | 7.71 | 7.88 | 7.46 | 8.14 | 8.16 | 8.11 | 7.85 | 8.93 | 8.53 | 8.15 | 9.11 | 8.22 | 9.24 | 10.88 | 8.76 | 9.3 | 10.17 | 11.86 | 4.26 | 11.05 | 5.15 | 20.5 | 9.9 | 10.38
T-I/2117 | T-I/672 | 0.62 | 0.79 | 0.49 | 0.81 | 0.49 | 0.54 | 0.84 | 0.73 | 0.32 | 1.05 | 0.79 | 0.85 | 0.91 | 1.14 | 0.14 | 1.16 | 0.03 | -0.5 | 1.28 | 0.15 | 1.49 | 0.94 | 0.62 | 0.66 | 0.66 | -0.37 | 1.78 | 0.68 | 2.68 | 0.28 | -0.02 | -1.98 | 2.75 | 2.99 | 56.6 | -0.92 | 0.5
T-L/1617 | T-L/1974 | 0.7 | 0.49 | 0.24 | 0.09 | 0.21 | 0.15 | 0.35 | 0.35 | 1.43 | 0.03 | 1.05 | 0.23 | -0.31 | -0.38 | 0.89 | 0.31 | 2.17 | 2.62 | -0.18 | 0.18 | 0.25 | -0.18 | 0.36 | 1.67 | 0.1 | 3.16 | 2.83 | 1.71 | -0.67 | 3.52 | 6.76 | 3.06 | 1.25 | -11.83 | -111.95 | 0.92 | 1.79
T-L/1617 | T-L/495 | 4.9 | 4.79 | 4.67 | 4.35 | 4.59 | 4.58 | 4.64 | 4.75 | 5.74 | 4.23 | 5.19 | 4.64 | 4.17 | 3.88 | 5.29 | 3.85 | 6.16 | 6.71 | 4.17 | 4.96 | 4.72 | 4.88 | 4.98 | 6.18 | 4.62 | 7.54 | 4.15 | 4.56 | 1.01 | 7.17 | 8.3 | 6.98 | 2.1 | -9.12 | -107.84 | 0.56 | 4.81
T-M/7200 | T-M/1265 | 1.06 | 0.79 | 1.09 | 1.44 | 1.23 | 0.91 | 1.03 | 0.96 | 1.41 | 1.65 | 1.64 | 1.21 | 1.17 | 1.13 | 1.41 | 2.07 | 2.08 | 2.46 | 0.15 | 1.18 | 2.23 | 0.98 | 1.15 | 1.5 | 1.1 | 1.86 | 2.68 | 4.35 | 0.73 | 1 | 2.23 | 1.02 | 0.39 | -2.81 | -20.23 | 1.03 | 1.72
T-M/7200 | T-M/3794 | 4.67 | 4.55 | 4.66 | 5.25 | 4.65 | 4.41 | 4.43 | 4.51 | 4.61 | 5.38 | 4.83 | 4.83 | 5.35 | 4.61 | 4.89 | 5.34 | 5 | 5.07 | 4.06 | 4.86 | 5 | 3.84 | 4.63 | 4.7 | 4.42 | 5.24 | 2.05 | 6.16 | 2.86 | 3.04 | 4.14 | 2.87 | 4.63 | -2.47 | -13.67 | 7.11 | 6.71
T-N/1061 | T-N/1216 | 20.44 | 20.09 | 20.82 | 19.81 | 20.45 | 19.89 | 20.35 | 19.74 | 19.61 | 19.62 | 20.47 | 21.33 | 20.35 | 20.47 | 20.86 | 18.83 | 19.59 | 19.63 | 20.34 | 21.31 | 20.92 | 19.39 | 20.86 | 20.88 | 20.45 | 21.64 | 17.58 | 19.13 | 15.47 | 20.35 | 18.39 | 17.76 | 17.24 | 14.04 | 25.11 | 17.42 | 17.72
T-N/1061 | T-N/762 | 0.31 | 0.33 | 0.32 | 0.11 | 0.29 | 0.17 | 0.17 | 0.08 | 0.32 | 0 | 0.28 | 0.2 | 0.41 | 0.13 | 0.54 | -0.04 | 0.63 | 0.81 | 0.41 | 0.79 | -0.29 | -0.12 | 0.64 | 0.75 | 0.33 | 1.18 | 2.5 | 0.58 | 0 | 3.38 | 4.91 | 2.8 | -2.88 | -0.08 | -4.43 | 0.7 | 0.15
T-P/31 | T-P/0 | 8.12 | 7.79 | 7.51 | 8.06 | 7.37 | 7.35 | 7.53 | 7.58 | 7.66 | 8.23 | 7.72 | 7.86 | 7.75 | 7.89 | 7.52 | 8.31 | 7.54 | 6.95 | 7.27 | 6.82 | 7.97 | 5.94 | 6.86 | 6.55 | 7.02 | 6.85 | 5.56 | 9.47 | 8.95 | 5.76 | 4.33 | 3.64 | 10.55 | 2.06 | -13.71 | 9.65 | 8.73
T-P/31 | T-P/2 | 0.65 | 0.43 | 0.31 | 0.5 | 0.17 | -0.03 | 0.35 | 0.14 | 0.53 | 0.61 | 0.48 | 0.29 | 0.19 | 0.41 | 0.28 | 0.94 | 0.62 | 0.53 | 0.39 | 0.15 | 0.2 | -1.04 | -0.03 | 0.16 | -0.03 | 0.32 | 1.47 | 3.22 | 3.51 | 0.13 | 1.03 | 0.33 | -0.12 | 1 | -7.41 | 2.7 | 0.92
T-Q/5914 | T-Q/5293 | 0.16 | -0.01 | 0.35 | 0.72 | 0.63 | 0.47 | 0.46 | 0.44 | -0.18 | 0.77 | -0.16 | 0.26 | 0.82 | 0.52 | -0.05 | 0.94 | -0.76 | -0.53 | 0.04 | 0.19 | 0.1 | -0.03 | 0.09 | -0.89 | 0.52 | -1.21 | 1.56 | 1.27 | 0.72 | 0.96 | 1.22 | -1.42 | -2.41 | -1.37 | 13.18 | -2.3 | -1.33
T-Q/5914 | T-Q/5876 | 11.72 | 11.47 | 12.35 | 11.84 | 12.57 | 12.12 | 12.26 | 11.92 | 12.36 | 11.94 | 12.33 | 12.64 | 12.5 | 11.78 | 12.54 | 12.17 | 11.93 | 12.82 | 10.96 | 13.02 | 12.08 | 11 | 12.24 | 11.99 | 12.27 | 13.11 | 12.07 | 13.39 | 8.41 | 13.03 | 14.73 | 13.21 | 10.57 | 2.38 | -30.12 | 12.02 | 10.69
T-S/428 | T-S/152 | 2.89 | 3.11 | 2.88 | 2.9 | 2.89 | 2.98 | 3.02 | 3.06 | 3.02 | 2.92 | 2.91 | 3.07 | 3.18 | 2.84 | 2.66 | 2.91 | 2.37 | 2.31 | 3.14 | 3.06 | 3.66 | 3.2 | 2.79 | 2.59 | 2.95 | 2.47 | 1.39 | 3.42 | 2.48 | 2.35 | 0.56 | 0.77 | 5.6 | -0.4 | 5.79 | 1.27 | 3.06
T-S/428 | T-S/816 | 0.54 | 0.78 | 0.82 | 0.71 | 0.92 | 0.9 | 0.84 | 0.85 | 0.77 | 0.64 | 0.41 | 0.69 | 1.05 | 0.74 | 0.49 | 0.7 | 0 | 0.19 | 0.97 | 1.31 | 1.07 | 1.29 | 0.54 | 0.08 | 0.74 | -0.08 | -1.31 | 1.4 | 0.99 | -0.57 | -3.34 | -1.39 | 1.79 | -2.3 | 1.02 | -0.02 | 2.2
T-T/29 | T-T/205 | 0.24 | 0.08 | -0.14 | 0.54 | 0.04 | -0.04 | 0.07 | 0.06 | -0.08 | 0.75 | 0.51 | 0.26 | 0.61 | 0.21 | 0.02 | 0.97 | 0.4 | 0.24 | -0.26 | -0.52 | 0.17 | -0.57 | 0.05 | 0.22 | 0.18 | 0.85 | 3.24 | 2.25 | 2.47 | 1.98 | 4.81 | -3.11 | -0.62 | -9.19 | -16.67 | 4.61 | 4.3
T-T/29 | T-T/550 | 5.73 | 5.67 | 5.48 | 6.06 | 5.64 | 5.6 | 5.87 | 5.8 | 5.13 | 6.26 | 5.94 | 6.06 | 5.94 | 5.68 | 5.17 | 5.86 | 4.98 | 4.5 | 5.79 | 5.15 | 6.83 | 6.07 | 5.34 | 5.57 | 5.65 | 5.21 | 6.7 | 7.13 | 6.48 | 6.5 | 4.34 | -5.76 | 6.94 | -3.22 | 10.98 | 4.87 | 8.8
T-V/470 | T-V/126 | 0.36 | 0.42 | 0.2 | 0.52 | 0.23 | 0.34 | 0.3 | 0.4 | 0.44 | 0.59 | 0.48 | 0.31 | 0.59 | 0.29 | 0.2 | 0.83 | 0.43 | 0.41 | 0.22 | -0.01 | 0.49 | 1.12 | 0.34 | 0.45 | 0.43 | 0.94 | 2.42 | 1.96 | 1.05 | 2.4 | 3.04 | 0.53 | 0.15 | -2.02 | -7.63 | 1.28 | 2.51
T-V/470 | T-V/618 | 11.3 | 11.25 | 11.32 | 10.84 | 11.05 | 11.01 | 11.13 | 11.04 | 11.03 | 10.69 | 11.11 | 11.46 | 11.01 | 10.91 | 11.03 | 10.27 | 10.5 | 10.41 | 11.5 | 11.46 | 11.67 | 12.18 | 11.11 | 10.86 | 11.04 | 10.81 | 7.94 | 9.5 | 7.35 | 11.97 | 7.82 | 8.74 | 15.72 | 11.62 | 14.04 | 11.37 | 10.92
T-W/1803 | T-W/1940 | 0.73 | 0.57 | 0.86 | 0.54 | 0.72 | 0.51 | 0.47 | 0.4 | 0.61 | 0.48 | 0.59 | 0.54 | 0.7 | 0.55 | 0.53 | 0 | 0.57 | 0.98 | 0.55 | 1.33 | 0.3 | -0.01 | 0.46 | 0.23 | 0.63 | 0.67 | -1.24 | -1.7 | -1.85 | -0.1 | 0.76 | 0.4 | -3.23 | -0.37 | -15.13 | 2.26 | 0.13
T-W/1803 | T-W/2116 | 6.39 | 5.96 | 6.76 | 6.59 | 6.59 | 6.09 | 6.03 | 5.74 | 5.66 | 6.42 | 6.01 | 6.41 | 6.84 | 6.11 | 6.51 | 5.6 | 5.96 | 6.3 | 5.91 | 7.55 | 5.57 | 5.18 | 6.24 | 5.72 | 6.58 | 6.94 | 0.53 | 3.42 | 2.77 | 5.05 | 2.92 | 3.27 | 2.43 | 1.59 | -17.33 | 6.67 | 3.23
T-Y/415 | T-Y/1060 | 0.13 | 0.05 | 0.47 | -0.2 | 0.31 | 0 | 0.25 | -0.18 | 0.08 | -0.34 | 0.18 | 0.1 | -0.72 | -0.02 | 0.04 | -0.64 | 0.08 | 0.43 | 0.58 | 1.52 | -0.13 | -0.85 | 0.05 | 0.11 | 0.26 | -0.1 | -2.76 | -1.46 | -1.06 | 0.37 | -3.52 | -3.83 | 2.89 | 6.64 | 24.13 | -3.51 | -1.51
T-Y/415 | T-Y/1429 | 11.04 | 10.92 | 11.41 | 10.67 | 11.2 | 10.88 | 10.97 | 10.62 | 11.08 | 10.5 | 11.35 | 11.54 | 10.89 | 10.85 | 11.41 | 10.09 | 11.06 | 11.56 | 11.18 | 12.33 | 11.13 | 10.14 | 11.38 | 11.77 | 11.35 | 12.41 | 7.72 | 9.98 | 7.61 | 11.71 | 8.55 | 7.82 | 13.07 | 8.15 | -0.72 | 10.66 | 9.19
V/7 | V/14 | 0.13 | 0.04 | 0.12 | 0.46 | 0.12 | 0.09 | 0.1 | 0.11 | 0.11 | 0.63 | 0.43 | 0.38 | 0.39 | 0.35 | 0.24 | 0.99 | 0.31 | 0.3 | -0.15 | 0.16 | 0.17 | -0.04 | 0.08 | 0.12 | 0.16 | 0.21 | 0.77 | 1.61 | 0.89 | -1.51 | -0.8 | 0.57 | 1.29 | -2.3 | -3.31 | 2.3 | 0.34
V/7 | V/22 | 3.8 | 3.72 | 3.69 | 3.67 | 3.71 | 3.68 | 3.83 | 3.76 | 3.74 | 3.77 | 3.94 | 4.01 | 3.7 | 3.75 | 3.75 | 3.85 | 3.66 | 3.54 | 3.64 | 3.5 | 4.08 | 3.21 | 3.61 | 3.62 | 3.71 | 3.65 | 4.65 | 4.55 | 3.52 | 2.87 | 3.7 | 3.25 | 5.3 | -1.46 | -1.09 | 1.99 | 3.09
V-A/19 | V-A/134 | 12.03 | 11.85 | 11.89 | 11.3 | 11.71 | 11.63 | 11.83 | 11.63 | 11.81 | 11.17 | 12.06 | 12.16 | 11.6 | 11.55 | 11.73 | 10.92 | 11.57 | 11.57 | 11.84 | 11.8 | 12.34 | 10.47 | 11.67 | 12.4 | 12.05 | 12.51 | 13.38 | 12.05 | 9.92 | 15.09 | 14.69 | 9.52 | 14 | 6.19 | -4.6 | 9.43 | 10.05
V-A/19 | V-A/43 | 0.03 | 0.16 | 0.14 | 0.21 | 0.2 | 0.24 | 0.3 | 0.23 | -0.28 | 0.27 | 0.03 | 0.35 | 0.54 | 0.46 | 0.1 | 0.62 | -0.39 | -0.81 | 0.32 | -0.08 | 0.53 | 1.16 | 0.27 | 0 | 0.35 | -0.69 | 0.1 | -0.85 | -0.33 | -0.5 | -1.01 | 0.91 | -1.76 | 4.15 | 18 | -2.28 | -0.21
V-C/104 | V-C/326 | 7.75 | 7.53 | 7.32 | 7.72 | 7.35 | 7.35 | 7.55 | 7.54 | 8.03 | 7.99 | 8.31 | 8.07 | 7.47 | 7.18 | 7.83 | 7.29 | 8.28 | 8.25 | 7.01 | 6.81 | 8.31 | 5.6 | 7.29 | 8.02 | 7.49 | 9.07 | 11.27 | 11.54 | 10.98 | 10.39 | 11.51 | 7.22 | 12.79 | 4.67 | -23.9 | 6.78 | 7.19
V-C/104 | V-C/614 | 0.18 | 0.14 | -0.08 | 0.02 | -0.09 | 0.11 | 0.1 | 0.22 | 0.09 | -0.09 | 0.12 | 0.06 | -0.33 | -0.54 | -0.2 | -0.94 | -0.13 | -0.02 | 0 | -0.28 | 0.06 | -1.06 | -0.4 | -0.09 | -0.16 | 0.46 | 4.39 | 2.4 | 4.13 | 3.65 | 3.38 | 1.33 | 6.56 | 2.65 | -11.16 | 1.56 | 0.69
V-F/34 | V-F/540 | 5.34 | 4.87 | 4.9 | 5.24 | 4.87 | 4.81 | 4.97 | 4.83 | 5.18 | 5.46 | 5.57 | 5.37 | 4.91 | 4.81 | 5.36 | 5.38 | 5.79 | 5.65 | 4.27 | 4.32 | 5.29 | 3.71 | 5.14 | 5.25 | 5.02 | 6.47 | 6.37 | 7.48 | 6.13 | 7.91 | 8.16 | 6.28 | 9.39 | 2.59 | -18.95 | 8.02 | 6.4
V-F/34 | V-F/699 | 0.48 | 0.25 | 0.01 | 0.52 | 0.01 | 0.15 | 0.19 | 0.28 | 0.46 | 0.66 | 0.48 | 0.13 | 0.05 | 0.13 | 0.13 | 0.96 | 0.75 | 0.58 | -0.17 | -0.71 | 0.16 | -0.56 | 0.08 | 0.26 | 0.06 | 0.59 | 3.74 | 3.26 | 2.74 | 2.29 | 3.8 | -0.02 | 4.64 | -1.3 | -24.5 | 3.61 | 3.2
V-G/25 | V-G/134 | 1.12 | 1.13 | 1.15 | 0.88 | 1.19 | 1.19 | 1.16 | 1.13 | 1.06 | 0.78 | 1.15 | 1.19 | 1.14 | 1.04 | 1.12 | 0.72 | 1.03 | 1.07 | 1.16 | 1.12 | 1.25 | 1.2 | 1.2 | 1.36 | 1.28 | 1.17 | 2.02 | 1.06 | 1.34 | 1.63 | 2.32 | 1.43 | 0.63 | 1.6 | 1.44 | 0.68 | 1.56
V-G/25 | V-G/56 | 3 | 3.12 | 3.18 | 2.65 | 3.24 | 3.2 | 3.16 | 3.13 | 3.03 | 2.42 | 2.72 | 3.13 | 3.25 | 3.34 | 3.14 | 2.78 | 2.51 | 2.49 | 3.13 | 3.32 | 3.08 | 3.48 | 3.1 | 2.66 | 3.05 | 2.39 | 3.47 | 1.02 | 1.79 | 2.61 | 2.84 | 2.09 | -1.74 | 0.66 | 13.9 | 0.26 | 2.14
V-Hd/2466 | V-Hd/1828 | 5.34 | 5.06 | 5.07 | 5.42 | 4.9 | 4.85 | 4.78 | 4.84 | 5.25 | 5.52 | 5.52 | 5.29 | 5.04 | 4.75 | 5.23 | 4.67 | 5.69 | 5.73 | 4.46 | 4.84 | 5.13 | 3.58 | 4.83 | 5.1 | 4.81 | 6.3 | 4.56 | 5.16 | 4.71 | 5.48 | 6.25 | 2.63 | 5.57 | 1.27 | -18.84 | 10.88 | 5.41
V-Hd/2466 | V-Hd/707 | 0.15 | -0.07 | -0.24 | 0.28 | -0.5 | -0.44 | -0.28 | -0.35 | 0.14 | 0.58 | 0.66 | 0.14 | -0.49 | -0.31 | 0.13 | -0.07 | 0.94 | 0.89 | -0.03 | -0.41 | -0.02 | -1.66 | 0.07 | 1.05 | -0.12 | 1.41 | 1.63 | 3.14 | 2.16 | 1.24 | 2.24 | 1.51 | 4.3 | 2.26 | -4.82 | 4.29 | 0.66
V-He/5 | V-He/1119 | 1.49 | 1.51 | 1.48 | 1.56 | 1.59 | 1.68 | 1.67 | 1.74 | 1.8 | 1.65 | 1.73 | 1.6 | 1.49 | 1.46 | 1.46 | 1.56 | 1.64 | 1.72 | 1.39 | 1.43 | 1.98 | 2.14 | 1.43 | 1.7 | 1.69 | 1.84 | 1.58 | 1.87 | 1.49 | 1.61 | 1.13 | 1.4 | 3.51 | 3.03 | 0.07 | -0.05 | 1.69
V-He/5 | V-He/1574 | 10.78 | 10.84 | 11.09 | 10.34 | 11.02 | 10.81 | 10.9 | 10.66 | 10.6 | 10.13 | 10.87 | 11.26 | 10.86 | 10.7 | 10.83 | 9.51 | 10.24 | 10.28 | 11.18 | 11.54 | 11.31 | 11.19 | 10.45 | 10.68 | 11.12 | 11.36 | 6.75 | 7.79 | 7.09 | 11.28 | 8.21 | 6.44 | 16.66 | 9.37 | 9.34 | 8.58 | 8.95
V-I/801 | V-I/1513 | 0.36 | 0.29 | 0.41 | 0.5 | 0.42 | 0.34 | 0.42 | 0.31 | 0.29 | 0.5 | 0.21 | 0.23 | 0.3 | 0.47 | 0.35 | 0.62 | 0.33 | 0.33 | 0.22 | 0.47 | 0.04 | 0.25 | 0.45 | 0.4 | 0.37 | 0.35 | 0.41 | 0.61 | 0.09 | 0.65 | 0.57 | -0.04 | 0.56 | 1.22 | -5.86 | 0.54 | -0.13
V-I/801 | V-I/2024 | 5.85 | 5.84 | 5.71 | 4.83 | 5.34 | 5.29 | 5.55 | 5.38 | 5.52 | 4.57 | 5.88 | 5.85 | 4.77 | 5.3 | 5.82 | 4.48 | 5.85 | 5.45 | 6.05 | 5.62 | 5.88 | 5.37 | 6.03 | 6.74 | 5.59 | 6.18 | 7.77 | 3.25 | 5.15 | 8.45 | 8.41 | 3.83 | 2.43 | 4.03 | 16.19 | 2.34 | 5.58
V-L/142 | V-L/2291 | 5.32 | 4.91 | 5.06 | 4.66 | 4.68 | 4.47 | 4.52 | 4.26 | 4.91 | 4.4 | 5.24 | 4.87 | 4.12 | 4.5 | 5.09 | 4.24 | 5.71 | 5.97 | 4.84 | 5.24 | 4.52 | 2.98 | 5.19 | 6 | 4.81 | 6.63 | 7.02 | 7.62 | 6.44 | 10.08 | 10.62 | 4.93 | 5.78 | 3.92 | -9.13 | 7.83 | 5.46
V-L/142 | V-L/684 | 0.4 | 0.22 | -0.04 | 0 | -0.11 | -0.05 | 0.06 | 0.08 | 0.31 | -0.09 | 0.12 | -0.27 | -0.45 | -0.23 | -0.22 | -0.01 | 0.4 | 0.43 | 0.11 | -0.48 | 0.07 | -1 | -0.11 | 0.42 | -0.11 | 0.49 | 4.81 | 2.81 | 2.79 | 3.89 | 5.84 | 0.14 | 2.85 | -2.53 | -11.59 | 1.23 | 1.53
V-M/7521 | V-M/2419 | 2.67 | 2.83 | 3.17 | 2.49 | 3.12 | 2.98 | 2.96 | 3 | 3.08 | 2.34 | 2.92 | 3.08 | 3.08 | 2.96 | 3.02 | 2.71 | 2.68 | 3.19 | 3.02 | 3.83 | 3.08 | 3.38 | 2.85 | 3.01 | 2.96 | 2.89 | 0.64 | 0.91 | 0.78 | 0.39 | -0.51 | 1.63 | 3.83 | 3.09 | 2.28 | 3.5 | 2.05
V-M/7521 | V-M/3569 | 4.34 | 4.39 | 4.32 | 3.73 | 4.3 | 4.43 | 4.54 | 4.58 | 4.85 | 3.57 | 4.67 | 4.5 | 4.16 | 4.04 | 4.46 | 3.82 | 4.65 | 4.92 | 4.23 | 4.47 | 5.23 | 4.68 | 4.48 | 4.95 | 4.51 | 5.15 | 4.82 | 3.35 | 0.6 | 3.75 | 3.79 | 0.53 | 7.62 | 4.08 | 1.32 | 2.3 | 4.31
V-N/256 | V-N/151 | 1.06 | 1.12 | 1.11 | 0.97 | 1.09 | 1.06 | 1.1 | 1.06 | 1.29 | 0.91 | 1.07 | 0.93 | 0.98 | 0.82 | 1.1 | 0.8 | 1.27 | 1.43 | 1.17 | 1.51 | 0.86 | 0.54 | 1.02 | 1.18 | 1.03 | 1.27 | 1.18 | 0.54 | 0.55 | 2.06 | 2.13 | 1.92 | -1.26 | 1.78 | 0.07 | 0.02 | 0.17
V-N/256 | V-N/2151 | 21.31 | 21.14 | 21.74 | 21.35 | 21.75 | 21.38 | 21.68 | 21.46 | 21.5 | 21.33 | 21.56 | 22.17 | 21.74 | 21.1 | 21.74 | 20.35 | 20.79 | 21.23 | 20.85 | 22.12 | 22.1 | 19.74 | 21.52 | 21.33 | 21.54 | 21.88 | 21.45 | 20.97 | 18.72 | 23.63 | 21.73 | 18.29 | 24.94 | 15.11 | -3.02 | 18.92 | 19.26
V-P/18 | V-P/11 | 3.42 | 3.4 | 3.45 | 3.19 | 3.47 | 3.48 | 3.58 | 3.5 | 3.47 | 3.22 | 3.49 | 3.52 | 3.23 | 3.52 | 3.17 | 3.31 | 3.1 | 3.08 | 3.56 | 3.46 | 3.62 | 3.77 | 2.97 | 3.31 | 3.59 | 3.1 | 1.92 | 1.31 | 1.59 | 2.89 | 1.22 | -0.66 | 3.86 | -0.42 | -0.04 | 0.76 | 3.15
V-P/18 | V-P/64 | 14.36 | 14.29 | 14.05 | 14.19 | 13.62 | 13.79 | 13.84 | 14.01 | 13.73 | 14.16 | 14.44 | 14.6 | 13.84 | 14.12 | 14.05 | 13.78 | 13.93 | 13.4 | 14.34 | 13.67 | 14.71 | 14.01 | 13.7 | 14.32 | 14.04 | 14.12 | 12.32 | 11.1 | 15.07 | 13.15 | 10.41 | 9.01 | 21.09 | 15.49 | 21.9 | 16.2 | 15.37
V-Q/487 | V-Q/2656 | 0.78 | 0.6 | 1.19 | 1.68 | 1.38 | 1.11 | 1 | 0.92 | 0.86 | 1.85 | 0.78 | 0.84 | 1.51 | 0.97 | 0.91 | 2.12 | 0.77 | 1.31 | 0.49 | 1.59 | 0.52 | 0.57 | 0.76 | 0.65 | 1.11 | 1.24 | -1.01 | 2.58 | 0.35 | 0.21 | -0.51 | -3.65 | 1.8 | 0.2 | -14.2 | 2.83 | -1.61
V-Q/487 | V-Q/6406 | 13.32 | 13.07 | 13.75 | 13.75 | 13.98 | 13.41 | 13.65 | 13.25 | 13.91 | 13.87 | 13.39 | 13.6 | 13.83 | 13.61 | 13.65 | 14.37 | 13.25 | 14.14 | 12.56 | 14.34 | 13.2 | 12.63 | 13.55 | 13.17 | 13.26 | 14.07 | 14.24 | 16.54 | 11.81 | 12.29 | 14.67 | 9.99 | 13.93 | 7.45 | -19.26 | 13.78 | 10.41
V-S/124 | V-S/116 | 0.08 | 0.34 | 0.39 | -0.62 | 0.17 | 0.19 | 0.2 | 0.09 | 0.34 | -0.87 | 0.11 | 0.23 | -0.41 | 0.13 | 0.12 | -1.23 | -0.14 | -0.09 | 0.85 | 1.15 | 0.19 | -0.48 | -0.07 | 0 | 0.31 | -0.64 | -3.9 | -3.25 | -1.5 | -0.57 | -4.22 | -1.25 | -0.4 | 1.37 | 14.97 | -3.38 | -1.07
V-S/124 | V-S/605 | 10.89 | 10.97 | 10.9 | 10.25 | 10.45 | 10.61 | 10.42 | 10.64 | 10.75 | 10.05 | 11.07 | 11.38 | 10.32 | 10.42 | 11.09 | 9.07 | 10.64 | 10.41 | 11.26 | 11.3 | 11.53 | 10.58 | 10.97 | 11.01 | 10.31 | 10.71 | 5.96 | 6.68 | 6.8 | 7.14 | 3.74 | 7.73 | 15.26 | 11.07 | 9.02 | 14.76 | 7.52
V-T/491 | V-T/514 | 0.03 | 0.03 | 0.37 | 0.11 | 0.33 | 0.31 | 0.16 | 0.15 | 0.3 | -0.01 | 0.01 | 0.16 | 0.03 | 0.32 | 0.39 | -0.02 | 0.15 | 0.46 | -0.02 | 0.78 | -0.1 | 0.44 | 0.13 | -0.15 | 0.22 | 0.06 | -2.42 | -0.73 | -1.04 | -1.19 | -3.26 | 0.85 | 0.91 | 4.66 | 3.58 | -0.76 | -2.79
V-T/491 | V-T/716 | 5.62 | 5.58 | 6.05 | 5.46 | 5.96 | 5.72 | 5.72 | 5.54 | 5.08 | 5.22 | 5.11 | 5.76 | 5.68 | 5.75 | 5.4 | 4.54 | 4.45 | 4.43 | 6.05 | 6.32 | 5.87 | 5.23 | 5.4 | 4.98 | 5.82 | 4.56 | 2.45 | 4.05 | 4.96 | 5.42 | 2.32 | 5.26 | 4.92 | 10.19 | 49.32 | 5.08 | 3.31
V-V/62 | V-V/559 | 7.5 | 7.37 | 7.65 | 7.5 | 7.49 | 7.34 | 7.55 | 7.32 | 6.84 | 7.52 | 7.78 | 8.09 | 7.65 | 7.17 | 7.65 | 7.04 | 7.15 | 6.99 | 7.53 | 7.91 | 8.11 | 7.77 | 7.75 | 7.68 | 7.87 | 7.81 | 6.87 | 6.59 | 6.17 | 7.52 | 5.94 | 8.57 | 8.85 | 7.29 | 15.22 | 7.38 | 7.19
V-V/62 | V-V/78 | 0.38 | 0.36 | 0.1 | 0.1 | -0.03 | 0.11 | 0.29 | 0.27 | 0.26 | 0.21 | 0.57 | 0.33 | -0.1 | -0.04 | 0.18 | 0.45 | 0.53 | 0.22 | 0.45 | -0.27 | 0.88 | 0.8 | 0.53 | 0.97 | 0.11 | 0.6 | 2.54 | 1.15 | 0.21 | 0.65 | 1.06 | 1.31 | 1.1 | 0.1 | 3.93 | -1.69 | 1.45
V-W/124 | V-W/1753 | 2.22 | 2.27 | 2.18 | 2.26 | 2.23 | 2.35 | 2.34 | 2.32 | 2.21 | 2.37 | 3.03 | 2.82 | 2.22 | 2.13 | 2.34 | 2.13 | 2.58 | 2.63 | 2.26 | 2.06 | 3.06 | 4.44 | 2.65 | 3.78 | 2.76 | 3.46 | 3.89 | 3.65 | 3.13 | 3.5 | 2.72 | -0.09 | 5.75 | 0.36 | 2.29 | -0.28 | 3.77
V-W/124 | V-W/2069 | 12.83 | 12.75 | 13.69 | 12.48 | 13.42 | 12.89 | 13.25 | 12.45 | 13.06 | 12.47 | 14.24 | 14.08 | 12.6 | 12.59 | 13.32 | 11.33 | 13.29 | 14.38 | 13.25 | 15.47 | 13.71 | 14.8 | 13.68 | 15.23 | 14.06 | 15.88 | 11.33 | 12.77 | 8.39 | 15.85 | 13.3 | 13.36 | 18.02 | 13.13 | 6.32 | 13.81 | 13.87
V-Y/1044 | V-Y/1304 | 13.94 | 13.7 | 14.62 | 13.47 | 14.37 | 13.8 | 14.35 | 13.6 | 13.69 | 13.41 | 14.44 | 14.79 | 13.5 | 14.2 | 14.41 | 12.44 | 13.79 | 14.17 | 14.24 | 15.47 | 14.25 | 13.9 | 14.15 | 14.17 | 14.54 | 14.59 | 8.08 | 6.76 | 7.88 | 13.3 | 8.15 | 5.24 | 12.54 | 5.28 | 8.14 | 10.12 | 11.87
V-Y/1044 | V-Y/164 | 1.02 | 0.99 | 1.04 | 1.05 | 1.13 | 1.11 | 1.18 | 1.15 | 1.23 | 1.11 | 1.17 | 1.05 | 0.98 | 1.16 | 1 | 1.21 | 1.15 | 1.26 | 0.9 | 1.09 | 1.26 | 1.69 | 0.99 | 1.27 | 1.14 | 1.41 | 1.31 | 1.7 | 1.05 | 1.26 | 1.07 | 1.27 | 3.05 | -0.98 | -0.25 | 1.6 | 1.6
W/40 | W/10 | 2.48 | 2.38 | 2.51 | 2.87 | 2.42 | 2.33 | 2.29 | 2.36 | 2.24 | 2.91 | 2.69 | 2.66 | 2.79 | 2.26 | 2.51 | 2.82 | 2.53 | 2.66 | 2.08 | 2.77 | 2.55 | 2.35 | 2.77 | 2.57 | 2.37 | 2.58 | 1.24 | 1.9 | 1.51 | 1.32 | 1.4 | 0.4 | -0.29 | -1.54 | -10.51 | 2.53 | 2.59
W/40 | W/44 | 0.84 | 0.59 | 0.63 | 1.09 | 0.53 | 0.49 | 0.46 | 0.52 | 0.46 | 1.11 | 0.92 | 0.85 | 0.85 | 0.57 | 0.85 | 1.27 | 1.05 | 0.96 | 0.14 | 0.32 | 0.46 | 0.32 | 0.83 | 0.62 | 0.54 | 0.93 | 1.5 | 2.8 | 2.49 | 1.34 | 1.23 | 0.03 | 0.31 | -2.41 | -11.89 | 0.84 | 0.46
W-A/534 | W-A/497 | 3.34 | 3.84 | 4.26 | 3.91 | 4.31 | 4.02 | 4.34 | 3.83 | 4.72 | 4.15 | 4 | 3.91 | 3.38 | 4.48 | 3.98 | 3.36 | 3.83 | 4.93 | 4.63 | 6.1 | 3.69 | 4.17 | 4 | 3.99 | 3.94 | 3.88 | 1.86 | 0.66 | -2.11 | 0.39 | 0.12 | 1.27 | 0.92 | 3.52 | 5.76 | -1.04 | 1.78
W-A/534 | W-A/70 | 2.15 | 2.47 | 2.17 | 2.41 | 2.27 | 2.34 | 2.6 | 2.5 | 2.92 | 2.69 | 2.79 | 2.72 | 2.03 | 2.73 | 2.64 | 2.82 | 2.66 | 2.63 | 2.44 | 2.27 | 2.78 | 1.99 | 2.48 | 2.47 | 2.04 | 2.5 | 3.73 | 2.5 | 1.67 | 0.06 | 1.39 | 2.25 | 2.2 | 2.08 | -3.48 | -0.92 | 3.25
W-C/2725 | W-C/1139 | 3.85 | 3.77 | 4.11 | 3.42 | 3.84 | 3.57 | 3.88 | 3.47 | 3.8 | 3.23 | 4.22 | 4.25 | 3.34 | 3.78 | 4.24 | 3.27 | 3.99 | 4.58 | 4.33 | 5.18 | 4.2 | 4.11 | 4.36 | 5.19 | 3.89 | 5.47 | 4.53 | 4.22 | 3.87 | 6.04 | 4.12 | 4.67 | 6.12 | 4.52 | 1.1 | 2.55 | 1.94
W-C/2725 | W-C/793 | 16.34 | 16.21 | 16.77 | 15.91 | 16.48 | 16.02 | 16.5 | 15.86 | 16.93 | 15.95 | 17.62 | 17.32 | 15.9 | 16.18 | 17.03 | 15.55 | 17.29 | 18.06 | 16.48 | 18.3 | 18.05 | 15.5 | 16.97 | 18.78 | 16.95 | 19.5 | 16.05 | 17.52 | 13 | 19.03 | 17.96 | 15.76 | 21.66 | 13.46 | -2.9 | 14.22 | 12.27
W-F/1126 | W-F/227 | 10.84 | 10.48 | 11.45 | 11.15 | 11.25 | 10.65 | 10.9 | 10.37 | 10.53 | 11.16 | 10.97 | 11.49 | 11.21 | 10.89 | 11.29 | 11.13 | 10.45 | 11.25 | 10.61 | 12.67 | 10.17 | 10.02 | 11.22 | 10.39 | 11.03 | 10.63 | 6.16 | 7.21 | 5.23 | 9.74 | 6.62 | 9.21 | 9.56 | 7.38 | 11.2 | 10.86 | 9.05
W-F/1126 | W-F/332 | 3.92 | 3.79 | 4.85 | 4.74 | 4.8 | 4.1 | 4.12 | 3.62 | 4.01 | 4.64 | 4.19 | 4.33 | 4.94 | 4.49 | 4.42 | 4.81 | 4.09 | 5.39 | 4.08 | 6.39 | 3.14 | 3.25 | 4.22 | 4.24 | 4.67 | 4.79 | 2.68 | 3.59 | 2.34 | 2.82 | 1.43 | 2.05 | 0.39 | -0.93 | -19.39 | 5.76 | 3.18
W-G/226 | W-G/330 | 2.26 | 2.25 | 2.29 | 2.3 | 2.16 | 2.14 | 2.22 | 2.05 | 2.01 | 2.3 | 2.57 | 2.64 | 2.48 | 2.05 | 2.41 | 2.16 | 2.32 | 2.26 | 2.17 | 2.76 | 2.47 | 2.88 | 2.66 | 2.87 | 2.67 | 3.42 | -0.22 | 1.25 | -1.14 | 1.03 | 1.33 | 3.81 | 4.86 | 2.33 | -4.42 | 2.09 | 1.61
W-G/226 | W-G/405 | 0.34 | 0.47 | 0.55 | -0.03 | 0.51 | 0.48 | 0.59 | 0.35 | 0.61 | -0.16 | 0.43 | 0.46 | 0.2 | 0.64 | 0.44 | 0.47 | 0.31 | 0.51 | 0.68 | 0.94 | 0.42 | 0.7 | 0.44 | 0.87 | 0.72 | 0.84 | 0.21 | -1.67 | -1.91 | -0.35 | 0.77 | 2.41 | -0.7 | 2.82 | 13.5 | -2.67 | -1.77
W-Hd/3220 | W-Hd/1989 | 0.19 | -0.05 | 0.37 | 0.87 | 0.82 | 0.47 | 0.88 | 0.39 | 0.58 | 1.23 | 0.38 | 0.26 | 0.65 | 0.71 | 0.06 | 2.15 | 0.17 | 0.84 | -0.05 | 0.52 | -0.08 | -1.2 | -0.29 | -0.57 | 0.58 | -0.22 | 2.69 | 2.84 | 0.85 | 2.39 | 1.45 | 0.66 | -0.43 | -0.26 | -5.93 | 1.26 | 3.93
W-Hd/3220 | W-Hd/2283 | 13.29 | 12.91 | 13.91 | 13.68 | 14.29 | 13.55 | 14.24 | 13.33 | 13.95 | 14.01 | 14.09 | 13.91 | 13.53 | 13.6 | 13.37 | 14.41 | 13.54 | 14.82 | 12.71 | 14.93 | 13.55 | 12.66 | 13.05 | 13.12 | 14.03 | 14.37 | 12.28 | 13.3 | 8.3 | 15.15 | 14.73 | 8.74 | 14.65 | 3.65 | -5.3 | 10.53 | 15.47
W-He/2186 | W-He/1544 | 17.59 | 17.37 | 18.37 | 17.39 | 18.18 | 17.33 | 18.07 | 17.01 | 18.21 | 17.4 | 18.57 | 18.47 | 16.87 | 17.75 | 18.37 | 17.58 | 18.39 | 19.42 | 17.62 | 20.07 | 17.37 | 15.97 | 17.65 | 18.46 | 18.07 | 19.92 | 18.04 | 18.47 | 13.15 | 19.67 | 18.09 | 12.45 | 16.85 | 3.73 | -15.97 | 8.36 | 12.92
W-He/2186 | W-He/2510 | 2.96 | 3.11 | 2.92 | 2.93 | 2.85 | 2.94 | 2.85 | 3.03 | 3.05 | 2.79 | 2.67 | 2.78 | 3.08 | 2.79 | 2.68 | 2.37 | 2.58 | 2.67 | 3.01 | 2.81 | 3.02 | 3.25 | 2.3 | 2.33 | 2.71 | 2.68 | 2.14 | 1.69 | 1.69 | 0.72 | 1 | -0.07 | 3.71 | 0.72 | -0.91 | 3.06 | 1.79
W-I/7388 | W-I/1815 | 10.63 | 11.01 | 10.54 | 11.18 | 10.39 | 10.8 | 10.82 | 11.1 | 11.85 | 11.77 | 11.57 | 11.35 | 10.63 | 11.22 | 10.98 | 10.55 | 11.3 | 11.16 | 10.8 | 10.34 | 11.84 | 10.64 | 10.69 | 11.31 | 10.33 | 11.36 | 9.96 | 9.97 | 8.41 | 6.73 | 8.68 | 8.87 | 15.19 | 9.26 | 6.61 | 12.8 | 10.24
W-I/7388 | W-I/6577 | 1.64 | 2.09 | 1.26 | 1.4 | 0.98 | 1.51 | 1.42 | 1.8 | 2.41 | 1.53 | 2.33 | 1.83 | 0.57 | 1.76 | 1.8 | 1.16 | 2.5 | 2.16 | 2.09 | 0.9 | 2.22 | 1.39 | 1.8 | 2.36 | 0.87 | 2.03 | 4.71 | 2.63 | 3.6 | 0.13 | 2.49 | -0.63 | 4.03 | -1.24 | -7.64 | 0.47 | 2.24
W-L/7011 | W-L/7701 | 11.92 | 12.09 | 12.24 | 12.52 | 12.12 | 11.96 | 12.17 | 11.87 | 12.71 | 12.85 | 12.92 | 12.72 | 12.04 | 12.19 | 12.43 | 11.59 | 12.54 | 13.34 | 12.24 | 13.35 | 12.87 | 11.41 | 12.33 | 12.84 | 12.26 | 14.09 | 12.32 | 11.29 | 8.36 | 14.69 | 13.74 | 9.04 | 16.64 | 9.15 | -14.34 | 11.98 | 10.75
W-L/7011 | W-L/8081 | 1.39 | 1.72 | 1.3 | 1.96 | 1.14 | 1.43 | 1.48 | 1.61 | 2.18 | 2.39 | 2.49 | 1.89 | 1.01 | 1.53 | 1.89 | 0.76 | 2.63 | 2.63 | 1.85 | 1.47 | 1.96 | 1.13 | 1.94 | 2.89 | 1.44 | 2.99 | 3.56 | 1.54 | 1.3 | 3.27 | 4.12 | 0 | 5.62 | 1.44 | -13.4 | 2.9 | 2.05
W-M/8182 | W-M/1019 | 16.2 | 15.95 | 16.84 | 15.83 | 16.5 | 16.02 | 16.45 | 15.49 | 14.68 | 15.52 | 15.96 | 16.69 | 16.16 | 15.68 | 15.8 | 13.32 | 14.69 | 14.5 | 16.8 | 17.67 | 16.48 | 17.3 | 16.41 | 16.2 | 17.19 | 17.15 | 10.84 | 11.97 | 10.77 | 19.26 | 16.93 | 15.28 | 21.25 | 19.85 | 50.79 | 17.22 | 12.95
W-M/8182 | W-M/11410 | 0.71 | 0.52 | 1.01 | 0.65 | 1 | 0.67 | 0.79 | 0.54 | 0.61 | 0.69 | 0.34 | 0.61 | 0.79 | 0.99 | 0.75 | 0.34 | 0.38 | 0.52 | 0.71 | 1.14 | 0.66 | -0.6 | 0.38 | -0.19 | 0.44 | -0.04 | -0.6 | 1.1 | 0.14 | 1.13 | -0.42 | 3.23 | -0.49 | 0.81 | 0.08 | 3.75 | -0.03
W-N/6467 | W-N/5740 | 15.74 | 15.33 | 15.72 | 15.53 | 16.03 | 15.76 | 15.43 | 15.5 | 15.7 | 15.38 | 15.95 | 15.95 | 16.14 | 15.24 | 15.83 | 15.1 | 15.88 | 16.3 | 14.46 | 16.19 | 15.68 | 14.48 | 15.37 | 15.94 | 15.99 | 17.59 | 15.09 | 17.17 | 13.39 | 16.37 | 15.27 | 11.78 | 10.41 | -1.94 | -38.36 | 14.99 | 14.35
W-N/6467 | W-N/5869 | 1.04 | 0.92 | 0.36 | 0.79 | 0.29 | 0.64 | 0.25 | 0.69 | 0.74 | 0.73 | 1.22 | 0.78 | 0.65 | 0.49 | 0.93 | 0.77 | 1.76 | 1.09 | 0.08 | -0.21 | 0.89 | 1.27 | 1.1 | 1.72 | 0.72 | 2.7 | 1.76 | 1.8 | 2.17 | 2.21 | 2.82 | 0.62 | 0.43 | -7 | -35.27 | 6.03 | 3.31
W-P/100 | W-P/16 | 11.17 | 10.8 | 10.79 | 10.81 | 10.73 | 10.62 | 10.83 | 10.71 | 10.66 | 10.84 | 10.71 | 10.98 | 10.58 | 11.32 | 10.69 | 11.44 | 10.44 | 9.99 | 10.63 | 9.99 | 10.92 | 10.22 | 10.4 | 10.04 | 10.42 | 9.87 | 9.61 | 9.59 | 10.52 | 9.33 | 8.21 | 5.22 | 12.5 | 10.77 | 25.44 | 10.63 | 10.57
W-P/100 | W-P/348 | 1.41 | 1.35 | 0.82 | 1.33 | 0.83 | 1.12 | 1.15 | 1.38 | 1.5 | 1.52 | 1.22 | 1.09 | 0.55 | 1.64 | 1.24 | 2.47 | 1.62 | 0.86 | 1.06 | -0.46 | 1.14 | 0.61 | 0.42 | 0.69 | 0.54 | 0.03 | 4.67 | 2.62 | 5.45 | 0.59 | -0.31 | -1.1 | 1.55 | 3.77 | 13.23 | 2.4 | 3.11
W-Q/11550 | W-Q/13250 | 7.58 | 7.42 | 7.94 | 8.85 | 8.02 | 7.78 | 7.75 | 7.67 | 6.88 | 9.07 | 7.92 | 8.55 | 8.96 | 7.99 | 8.05 | 7.97 | 7.08 | 7.01 | 6.88 | 7.87 | 7.94 | 9.02 | 8.42 | 7.36 | 8.24 | 8.1 | 4.33 | 5.07 | 3.89 | 5.18 | 4.15 | 6.5 | 8.74 | 0.83 | 1.68 | 13.41 | 7.86
W-Q/11550 | W-Q/13253 | 1.93 | 1.59 | 1.72 | 2.39 | 1.74 | 1.55 | 1.5 | 1.49 | 0.76 | 2.3 | 1.82 | 2.2 | 2.89 | 1.55 | 1.95 | 2.03 | 1.47 | 1.18 | 1.15 | 1.52 | 1.74 | 2.05 | 2.17 | 1.91 | 2.26 | 2.35 | -0.37 | 1.32 | 2.75 | 2.19 | 1.78 | 2.99 | 2.1 | -1.55 | 3.95 | 4.81 | 1.45
W-S/1118 | W-S/1409 | 0.01 | 0.56 | 0.71 | 0.33 | 0.75 | 0.66 | 0.87 | 0.57 | 1.2 | 0.44 | 0.23 | 0.33 | 0.09 | 1.28 | 0.35 | 0.63 | -0.03 | 0.68 | 1.24 | 1.9 | 0.38 | -0.39 | 0.09 | 0.06 | 0.46 | -0.85 | 0.76 | -1.5 | -1.53 | -1.54 | -2.18 | -0.72 | -3.22 | 0.37 | 19.76 | -4.01 | -2.32
W-S/1118 | W-S/988 | 7.03 | 7.34 | 7.71 | 7.56 | 7.72 | 7.49 | 7.75 | 7.26 | 7.64 | 7.8 | 7.68 | 7.91 | 7.29 | 8.35 | 7.8 | 7.23 | 7.31 | 7.66 | 7.91 | 8.61 | 7.61 | 6.91 | 7.78 | 7.57 | 7.65 | 7.47 | 6.56 | 5.33 | 3.8 | 6.16 | 5.01 | 5.46 | -0.35 | 4.58 | 28.23 | 4.04 | 6.96
W-T/216 | W-T/1738 | 0.96 | 1.09 | 1.48 | 1.51 | 1.27 | 1.21 | 0.82 | 0.96 | 0.9 | 1.24 | 0.74 | 1.17 | 1.71 | 1.34 | 1.68 | 0.75 | 0.99 | 1.42 | 1.08 | 2.02 | 0.39 | 1.65 | 2.06 | 1.24 | 1.2 | 1.68 | 1.8 | 0.51 | -0.38 | 3.18 | 2.48 | 6.59 | -0.91 | 4.23 | 7.41 | 2.63 | 0.05
W-T/216 | W-T/1878 | 7.25 | 7.39 | 8.57 | 7.9 | 8.41 | 7.8 | 7.78 | 7.21 | 7.67 | 7.69 | 7.11 | 7.61 | 8.04 | 8.16 | 8.11 | 6.52 | 7.14 | 8.58 | 8.17 | 10.8 | 6.53 | 8.35 | 8.62 | 7.82 | 8.13 | 8.5 | 3.1 | 3.8 | -0.94 | 6.79 | 4.85 | 8.71 | 3 | 11.69 | 12.14 | 5.04 | 4.24
W-V/2444 | W-V/378 | 0.57 | 0.93 | 0.69 | 1.45 | 0.77 | 0.92 | 1 | 1.01 | 1.55 | 1.85 | 1.15 | 0.82 | 0.66 | 1.3 | 0.83 | 1.57 | 1.19 | 1.58 | 0.95 | 0.82 | 1.06 | 0.36 | 0.78 | 0.95 | 0.52 | 0.85 | 3.5 | 1.53 | 0.65 | -0.15 | 2.15 | -0.4 | 0.62 | -1.12 | -8.6 | 0.74 | 2.48
W-V/2444 | W-V/996 | 9.47 | 9.59 | 10.09 | 9.94 | 10.04 | 9.68 | 10.03 | 9.42 | 10.57 | 10.24 | 10.32 | 10.11 | 9.58 | 10.16 | 10.15 | 9.63 | 10.31 | 11.23 | 9.85 | 11.39 | 9.79 | 8.49 | 10.1 | 10.62 | 9.94 | 11.33 | 10.14 | 9.65 | 5.81 | 12.25 | 11.97 | 10.54 | 9.39 | 10.7 | -6.17 | 9.91 | 7.66
W-W/2896 | W-W/7181 | 13.97 | 14.01 | 14.18 | 12.88 | 13.55 | 13.34 | 13.76 | 13.36 | 14.14 | 12.69 | 14.54 | 14.4 | 12.64 | 13.47 | 14.17 | 12.07 | 14.39 | 14.57 | 14.56 | 15.1 | 14.21 | 14.02 | 14.33 | 15.16 | 13.54 | 15.48 | 11.99 | 12.5 | 11.1 | 16.28 | 13.13 | 10.68 | 19.87 | 11.79 | 15.73 | 18.01 | 14.78
W-W/2896 | W-W/9977 | 0.91 | 1.11 | 0.17 | 0.01 | 0.03 | 0.54 | 0.41 | 0.8 | 0.91 | -0.12 | 1.13 | 0.87 | -0.03 | 0.26 | 0.79 | 0.21 | 1.37 | 0.51 | 1.02 | -0.64 | 1.13 | 1.63 | 0.83 | 1.27 | 0.25 | 1.41 | 1.98 | 1.55 | 4.1 | 3.38 | 2.31 | -4.28 | 7.88 | -2.84 | 0.34 | 1.66 | 4.5
W-Y/2252 | W-Y/2474 | 15.27 | 14.84 | 16.56 | 15.98 | 16.62 | 15.43 | 16.02 | 14.67 | 15.62 | 15.99 | 15.92 | 16.1 | 15.79 | 15.6 | 15.95 | 15.67 | 15.43 | 17.64 | 15.27 | 19.34 | 15.12 | 15.45 | 16.28 | 16.04 | 16.32 | 18.41 | 11.34 | 14.43 | 6.42 | 17.98 | 14.6 | 11.98 | 17 | 8.16 | -14.05 | 12.65 | 14.55
W-Y/2252 | W-Y/5212 | 1.95 | 1.35 | 2.26 | 2.2 | 2.3 | 1.76 | 1.86 | 1.34 | 1.2 | 1.98 | 1.85 | 1.99 | 2.46 | 1.58 | 1.9 | 2.49 | 1.69 | 2.63 | 1.19 | 3.24 | 1.15 | 1.86 | 2.01 | 1.83 | 2.48 | 3.14 | 1.64 | 4.69 | 0.93 | 5.4 | 3.1 | 3.05 | 0.33 | 0.26 | -7.55 | 4.44 | 3.52
Y/27 | Y/29 | 7.55 | 7.56 | 7.58 | 6.94 | 7.5 | 7.42 | 7.64 | 7.43 | 7.48 | 6.86 | 7.48 | 7.66 | 7.54 | 7.28 | 7.29 | 6.68 | 7 | 6.92 | 7.89 | 7.72 | 8.22 | 7.61 | 7.48 | 7.9 | 7.5 | 8.04 | 5.78 | 6.24 | 4.01 | 7.5 | 7.69 | 7.48 | 11.2 | 6.44 | 2 | 8.76 | 7.89
Y/27 | Y/30 | 0.74 | 0.89 | 0.89 | 0.8 | 0.89 | 0.86 | 0.91 | 0.9 | 0.85 | 0.83 | 0.92 | 0.96 | 0.99 | 0.77 | 0.82 | 0.99 | 0.66 | 0.73 | 1.03 | 1.25 | 1.16 | 1.31 | 1.02 | 1.15 | 0.88 | 0.78 | -0.51 | -1.49 | -1.16 | -1.09 | -0.85 | -0.28 | -1.17 | -1.32 | 5.72 | -0.71 | 0.83
Y-A/12 | Y-A/110 | 0.19 | 0.37 | 0.49 | 0.19 | 0.57 | 0.5 | 0.78 | 0.46 | 0.71 | 0.27 | 0.31 | 0.43 | 0.18 | 1.05 | 0.52 | 1.04 | 0.22 | 0.43 | 0.84 | 1.04 | 0.37 | 1.02 | 0.6 | 0.78 | 0.58 | 0.14 | 2.17 | 0.02 | -0.81 | 1.61 | 1.3 | 1.13 | -1.42 | 3.99 | 22.82 | -2.7 | 2.31
Y-A/12 | Y-A/331 | 9.33 | 9.26 | 9.29 | 9.09 | 9.12 | 9 | 9.45 | 9.01 | 8.78 | 9.14 | 9.62 | 9.95 | 9.15 | 9.43 | 9.47 | 8.31 | 9.02 | 8.49 | 9.4 | 9.11 | 9.74 | 9.22 | 9.65 | 9.71 | 9.61 | 9.91 | 8.14 | 5.78 | 6.33 | 10.43 | 9.06 | 6.71 | 11.25 | 7.01 | 21.18 | 8.25 | 10.37
Y-C/529 | Y-C/1541 | 3.6 | 3.54 | 3.83 | 3.87 | 3.88 | 3.75 | 3.8 | 3.72 | 3.92 | 3.96 | 4.05 | 3.92 | 3.9 | 4.08 | 3.89 | 4.78 | 3.98 | 4.45 | 3.43 | 4.22 | 4.67 | 5 | 4.02 | 4.5 | 3.96 | 4.38 | 4.69 | 3.91 | 1.4 | 2.64 | 3.72 | 1.81 | 2.92 | 0.23 | -3.59 | 3.25 | 3.38
Y-C/529 | Y-C/985 | 4.61 | 4.62 | 5.08 | 4.63 | 5 | 4.65 | 4.99 | 4.56 | 5.11 | 4.68 | 5.24 | 4.99 | 4.57 | 4.94 | 4.88 | 4.74 | 5.06 | 5.87 | 5.08 | 6.31 | 5.39 | 5.39 | 5.17 | 6.19 | 5.15 | 6.04 | 5.23 | 5.16 | 2.5 | 6.4 | 6.78 | 7.74 | 6.46 | 8.66 | 7.6 | 7.33 | 3.06
Y-F/536 | Y-F/2107 | 18.72 | 18.62 | 19 | 18.49 | 18.68 | 18.48 | 18.73 | 18.55 | 18.19 | 18.49 | 19.05 | 19.58 | 18.61 | 18.32 | 18.95 | 17.49 | 18.11 | 17.91 | 19.01 | 19.46 | 19.59 | 18.8 | 18.78 | 19 | 18.81 | 18.64 | 13.76 | 14.03 | 13.56 | 18.22 | 14.73 | 14.39 | 26.57 | 11.75 | 7.86 | 18.05 | 14.93
Y-F/536 | Y-F/2407 | 2.57 | 2.57 | 3.23 | 2.93 | 3.28 | 2.8 | 3.12 | 2.57 | 2.88 | 2.96 | 2.95 | 2.84 | 2.69 | 2.84 | 2.75 | 3.39 | 2.76 | 3.7 | 2.88 | 4.27 | 2.64 | 3.3 | 2.78 | 3.2 | 3.24 | 3.47 | 2.36 | 2.57 | 0.33 | 3.08 | 2.4 | 2.73 | 1.21 | 1.26 | -3.57 | 1.76 | 1.31
Y-G/320 | Y-G/222 | 0.23 | 0.23 | -0.07 | -0.02 | -0.03 | 0.07 | 0.1 | 0.17 | 0.03 | -0.09 | -0.11 | 0.09 | 0.09 | 0.39 | 0.11 | 0.3 | -0.06 | -0.56 | 0.09 | -0.64 | 0.1 | -0.09 | -0.17 | -0.63 | -0.15 | -0.61 | 1.26 | -0.55 | 0.85 | -0.48 | -0.67 | -2.13 | -1.53 | -2.11 | 3.8 | -2.12 | 1.11
Y-G/320 | Y-G/79 | 1.69 | 1.66 | 1.76 | 1.46 | 1.73 | 1.67 | 1.64 | 1.61 | 1.38 | 1.35 | 1.36 | 1.9 | 1.91 | 1.84 | 2 | 1.21 | 1.3 | 0.92 | 1.57 | 1.57 | 1.59 | 1.89 | 1.83 | 0.73 | 1.59 | 1.01 | -1.45 | -2.44 | -0.26 | -0.97 | -1.93 | -1.2 | -1.65 | 0.49 | 10.67 | -2.13 | 0.72
Y-Hd/3442 | Y-Hd/3456 | 0.33 | 0.09 | -0.09 | 0.28 | -0.17 | -0.1 | -0.34 | -0.04 | -0.14 | 0.22 | 0.39 | 0.14 | 0.24 | -0.53 | 0.08 | -0.26 | 0.58 | 0.35 | -0.52 | -0.71 | 0.12 | -0.67 | -0.11 | -0.09 | -0.16 | 0.71 | -0.74 | 1 | 1.96 | -1.51 | -0.34 | -1.24 | 1.38 | -4.62 | -25.5 | 3.24 | -1.78
Y-Hd/3442 | Y-Hd/4612 | 14.14 | 13.86 | 13.43 | 13.95 | 12.93 | 13.28 | 12.91 | 13.63 | 13.33 | 13.96 | 14.03 | 14.13 | 13.95 | 12.85 | 13.38 | 12.33 | 13.45 | 12.66 | 13.07 | 12.51 | 14.51 | 13.53 | 13.19 | 12.94 | 12.87 | 13.79 | 9.67 | 10.38 | 11.74 | 7.85 | 8.12 | 3.54 | 20.06 | 2.7 | -28.46 | 23.25 | 14.46
Y-He/3747 | Y-He/1333 | 17.33 | 17.15 | 17.63 | 17.44 | 17.43 | 17.06 | 17.1 | 16.74 | 17.41 | 17.45 | 17.84 | 17.79 | 17.49 | 16.78 | 17.6 | 17.18 | 17.61 | 18.4 | 17.06 | 18.86 | 17.8 | 16.55 | 17.37 | 17.96 | 17.45 | 19.63 | 15.83 | 18.44 | 12.57 | 17.72 | 16.47 | 14.05 | 23.57 | 10.3 | -15.28 | 22.53 | 19.55
Y-He/3747 | Y-He/2229 | 0.29 | 0.15 | -0.21 | 0.66 | 0.1 | 0.27 | 0.2 | 0.43 | 0.2 | 0.8 | 0.27 | 0.07 | 0.7 | -0.14 | -0.03 | 0.87 | 0.33 | 0.18 | -0.38 | -0.66 | 0.7 | 0.02 | -0.14 | -0.24 | 0.2 | 0.35 | 2.35 | 2.14 | 1.61 | 0.46 | 1.67 | -0.32 | 3.44 | -3.2 | -15.39 | 1.78 | 6.46
Y-I/4341 | Y-I/2298 | 0.36 | -0.09 | 0.48 | 0.21 | 0.71 | 0.25 | 0.36 | -0.02 | 0.09 | 0.13 | 0.5 | 0.53 | 0.77 | 0.04 | 0.63 | 0.77 | 0.62 | 1.09 | -0.39 | 0.91 | -0.36 | 0.16 | 0.44 | 0.5 | 0.99 | 1.41 | -1.31 | 0.27 | -0.25 | 1.68 | 0.17 | -0.42 | -2.21 | -0.87 | -8.62 | 0.35 | -2.42
Y-I/4341 | Y-I/288 | 5.96 | 5.64 | 6.39 | 5.93 | 6.57 | 5.92 | 6.24 | 5.63 | 6.12 | 5.97 | 6.34 | 6.38 | 6.33 | 5.88 | 6.35 | 6.32 | 6.28 | 7.04 | 5.56 | 7.59 | 5.59 | 5.9 | 6.09 | 6.06 | 6.67 | 7.29 | 1.6 | 5.29 | 2.18 | 5.93 | 3.42 | 6.42 | 3.84 | 3.1 | -13.75 | 6.77 | 4.07
Y-L/2205 | Y-L/2767 | 2.06 | 2.04 | 2.65 | 1.87 | 2.61 | 2.23 | 2.18 | 1.84 | 2.3 | 1.67 | 2.12 | 2.22 | 2.05 | 2.44 | 2.6 | 1.48 | 2.43 | 2.95 | 2.17 | 3.7 | 1.39 | 0.44 | 2.14 | 2.26 | 2.72 | 2.71 | -0.04 | -0.13 | -0.63 | 4.99 | 1.81 | 0.64 | -2.68 | 1.64 | -2.07 | 2.12 | 0.06
Y-L/2205 | Y-L/4003 | 1.57 | 1.36 | 1.84 | 1.56 | 1.89 | 1.54 | 1.55 | 1.34 | 1.56 | 1.52 | 1.68 | 1.74 | 1.52 | 1.82 | 1.95 | 1.63 | 1.86 | 2.15 | 1.2 | 2.27 | 1.18 | 0.4 | 1.43 | 1.5 | 1.7 | 2.16 | 1.96 | 3.83 | 2.28 | 3.18 | 0.93 | 2.74 | -0.06 | 0.47 | -19.21 | 4.16 | -0.43
Y-M/9725 | Y-M/10079 | 14.03 | 14.13 | 14.57 | 13.44 | 14.23 | 13.75 | 14.24 | 13.85 | 13.55 | 13.19 | 14.5 | 14.81 | 13.69 | 14.01 | 14.48 | 11.69 | 13.96 | 14.04 | 14.61 | 14.89 | 15.35 | 15.68 | 14.86 | 15.09 | 14.52 | 14.59 | 11.18 | 7.78 | 10.31 | 15.72 | 12.67 | 7.83 | 14.63 | 9.18 | 38.56 | 9.19 | 12.33
Y-M/9725 | Y-M/405 | 0.9 | 0.92 | 1.22 | 0.89 | 1.08 | 0.72 | 1.06 | 0.76 | 1.37 | 1.02 | 1.57 | 1.17 | 0.61 | 0.84 | 1.31 | 0.3 | 1.84 | 2.22 | 1.21 | 1.81 | 1.48 | 0.81 | 1.19 | 2.26 | 1.15 | 2.22 | 0.73 | 1.41 | -0.96 | 1.96 | 1.39 | 1.19 | 2.91 | 1.97 | -8.23 | 3.13 | -0.91
Y-N/178 | Y-N/3686 | 1.87 | 1.95 | 2.3 | 2.01 | 2.24 | 2.03 | 2.22 | 1.97 | 2.03 | 1.95 | 1.77 | 2 | 1.77 | 2.11 | 2.04 | 1.59 | 1.6 | 2.03 | 2.51 | 3.08 | 2.15 | 1.33 | 1.81 | 1.58 | 2.03 | 1.74 | 1.4 | 0.55 | 0.08 | 4.4 | 0.45 | 0.8 | 1.19 | 3.6 | 2.12 | -2.2 | 0.29
Y-N/178 | Y-N/696 | 17.29 | 17.13 | 17.84 | 17.52 | 17.76 | 17.33 | 17.75 | 17.27 | 16.81 | 17.63 | 17.41 | 18.53 | 17.8 | 18.13 | 18.05 | 16.75 | 16.4 | 16.19 | 17.41 | 18.1 | 18.15 | 16.96 | 17.97 | 17.22 | 17.53 | 17.1 | 14.16 | 15.48 | 12.96 | 15.79 | 12.08 | 14.72 | 13.17 | 16.8 | 39.02 | 13.87 | 15.45
Y-P/153 | Y-P/12 | 0.28 | 0.12 | 0.64 | -0.13 | 0.74 | 0.42 | 0.65 | 0.26 | 0.29 | -0.36 | 0.05 | 0.2 | 0.29 | 0.39 | 0.28 | 0.46 | -0.06 | 0.5 | 0.36 | 0.66 | 0.07 | 0.13 | 0.32 | 0.04 | 0.46 | -0.17 | -0.14 | -2.11 | -1.01 | 0.86 | 0.35 | -1.03 | -4.16 | -0.11 | 4.2 | -2.96 | -1.3
Y-P/153 | Y-P/91 | 7.79 | 7.33 | 8.12 | 7.93 | 8.07 | 7.54 | 7.77 | 7.19 | 7.71 | 7.89 | 7.75 | 7.55 | 7.65 | 7.48 | 7.65 | 8.17 | 7.88 | 8.77 | 7.32 | 9.12 | 7.33 | 6.15 | 7.68 | 8.12 | 8.03 | 9.05 | 7.31 | 9.24 | 5.15 | 11 | 10.17 | 7.63 | 4.91 | 5.21 | -13.52 | 9.65 | 7.46
Y-Q/10534 | Y-Q/12814 | 18.76 | 18.42 | 18.76 | 17.54 | 18.42 | 18.24 | 18.09 | 18.21 | 18.89 | 17.16 | 18.42 | 18.46 | 18.16 | 17.08 | 18.08 | 16.12 | 18.05 | 18.82 | 18.21 | 19.35 | 18.52 | 17.58 | 17.69 | 17.78 | 18.1 | 19.26 | 14.7 | 15.67 | 13.27 | 19.25 | 19.6 | 11.93 | 24.1 | 5.83 | -75.94 | 24.4 | 19.18
Y-Q/10534 | Y-Q/12842 | 1.99 | 1.58 | 1.89 | 1.17 | 1.98 | 1.73 | 1.84 | 1.6 | 2.86 | 1.22 | 1.66 | 1.14 | 1.1 | 1.46 | 1.5 | 2.07 | 2.3 | 3.07 | 1.38 | 1.81 | 1.48 | 0.1 | 1.13 | 1.67 | 1.34 | 2.26 | 4.4 | 6.93 | 2.1 | 7.15 | 9.16 | 5.69 | 3.16 | -2.22 | -24.62 | 4.29 | 2.2
Y-S/73 | Y-S/26 | 4.15 | 3.88 | 4.03 | 4.05 | 3.97 | 3.85 | 3.88 | 3.81 | 4.18 | 4.07 | 4.58 | 4.28 | 3.88 | 3.94 | 4.48 | 4.11 | 4.99 | 5.13 | 3.69 | 3.77 | 3.74 | 3.77 | 4.31 | 5.22 | 4.07 | 6.29 | 7.11 | 7.51 | 5.37 | 7.4 | 8.77 | 5.53 | 6.08 | 1.08 | -20.67 | 10.26 | 3.15
Y-S/73 | Y-S/621 | 2.58 | 2.59 | 2.8 | 2.33 | 2.66 | 2.49 | 2.68 | 2.39 | 2.79 | 2.3 | 3.01 | 2.74 | 2.35 | 2.5 | 2.57 | 1.72 | 2.9 | 3.26 | 2.9 | 3.34 | 2.59 | 2.11 | 2.56 | 3.47 | 2.92 | 3.55 | 3.47 | 3.56 | 2.1 | 4.38 | 4.46 | 3.74 | 3.79 | 6.49 | 1.7 | 5.55 | 0.31
Y-T/1552 | Y-T/156 | 1.88 | 1.84 | 1.48 | 1.84 | 1.3 | 1.57 | 1.39 | 1.58 | 1.94 | 1.97 | 2.06 | 1.69 | 1.17 | 1.6 | 1.67 | 1.89 | 2.31 | 2.05 | 1.87 | 0.91 | 2.07 | 1.09 | 1.45 | 2.3 | 1.33 | 3.07 | 3.12 | 5.55 | 4.54 | 1.84 | 1.47 | 0.49 | 7.8 | 0.73 | -8.23 | 5.19 | 2.43
Y-T/1552 | Y-T/581 | 4.9 | 4.98 | 5.18 | 5.1 | 5.14 | 5.1 | 5.09 | 5.03 | 4.83 | 5.15 | 5.15 | 5.4 | 4.96 | 5.35 | 5.2 | 5.34 | 4.81 | 4.7 | 5.08 | 5.29 | 5.65 | 6.83 | 5 | 5.01 | 4.95 | 5.59 | 2.64 | 3.19 | 1.98 | 0.05 | -0.66 | 3.05 | 1.11 | 1.82 | -2.26 | 3.56 | 3.96
Y-V/106 | Y-V/138 | 0.87 | 0.72 | 1.07 | 0.63 | 1.18 | 0.91 | 1.08 | 0.75 | 0.63 | 0.53 | 0.51 | 0.79 | 1.16 | 0.82 | 0.94 | 0.55 | 0.55 | 0.62 | 0.74 | 1.4 | 0.62 | 1.14 | 1.18 | 0.44 | 1.12 | 0.55 | -2.22 | -2.95 | -2.46 | 1.48 | 0.45 | 1.58 | -3.15 | 5.04 | 13.68 | -1.94 | 0.55
Y-V/106 | Y-V/968 | 5.43 | 5.63 | 6.07 | 5.57 | 6.06 | 5.77 | 6.09 | 5.74 | 5.18 | 5.42 | 5.42 | 6.05 | 6.05 | 6.08 | 5.76 | 5.79 | 4.69 | 4.85 | 5.94 | 7.05 | 6.05 | 7.94 | 6.31 | 5.33 | 6.02 | 4.66 | 2.48 | -0.09 | 0.82 | 0.69 | -0.54 | 5.15 | 0.71 | 9.06 | 48.46 | 1.05 | 3.8
Y-W/58 | Y-W/2452 | 0.32 | 0.4 | 0.38 | -0.36 | 0.39 | 0.42 | 0.56 | 0.54 | 0.1 | -0.47 | 0.11 | 0.62 | 0.47 | 0.45 | 0.35 | -0.38 | -0.38 | -0.76 | 0.69 | 0.19 | 0.93 | 2.15 | 0.51 | 0.46 | 0.6 | -0.16 | -1.14 | -3.1 | -1.11 | -0.1 | -2.1 | -2.07 | 3.95 | 0.38 | 20.77 | -1.89 | -0.72
Y-W/58 | Y-W/364 | 12.62 | 12.7 | 13.81 | 12.08 | 13.62 | 12.91 | 13.43 | 12.4 | 12.96 | 11.73 | 12.72 | 13.29 | 12.83 | 13.23 | 13.03 | 12.06 | 11.97 | 13.29 | 13.86 | 16.58 | 12.71 | 13.75 | 13.34 | 13.3 | 13.64 | 13.72 | 8.55 | 9 | 3.62 | 13.83 | 10.01 | 11.78 | 20.37 | 14.13 | 22.42 | 11.97 | 10.99
Y-Y/558 | Y-Y/2281 | 0.52 | 0.39 | 0.08 | -0.37 | -0.22 | -0.16 | -0.02 | 0.05 | 0.23 | -0.39 | 0.15 | 0.35 | -0.38 | 0.16 | 0.54 | -0.98 | 0.4 | -0.5 | 0.36 | -0.76 | 0.13 | -0.8 | 0.32 | -0.13 | -0.58 | -0.23 | -0.29 | 0.23 | 1.46 | 0.62 | 0.42 | 1.16 | 1.24 | 1.3 | -3.69 | 2.75 | 0.77
Y-Y/558 | Y-Y/2623 | 4.95 | 4.84 | 4.61 | 5.4 | 4.73 | 4.91 | 4.71 | 5.03 | 4.58 | 5.64 | 5.28 | 5.3 | 5.41 | 4.5 | 4.95 | 4.55 | 4.96 | 4.46 | 4.18 | 3.54 | 5.5 | 4.51 | 4.95 | 4.95 | 5.01 | 5.06 | 4.88 | 5.59 | 6.76 | 5.19 | 5.07 | 7.38 | 7.15 | 0.29 | -4.93 | 3.47 | 5.84

## Statistical Evaluation with PNO
| revDSD-PBEP86-D4 | wB97M(2) | PWPB95-D4 | wB97M-V | wB97M-D4 | wB97X-V | wB97X-D4 | B3LYP-D4 | PW6B95-D4 | PBE0-D4 | r2SCAN0-D4 | M06-2X | B97M-V | r2SCAN-D4 | M06-L | PBE-D4 | BP86-D4 | SCS-MP2 | MP2 | wB97X-3c | PBEh-3c | r2SCAN-3c | B97-3c | wB97M-D3(BJ)/def2-TZVPPD | BP86-D3(BJ)/DGauss-DZVP | GFN2-xTB | GFN1-xTB | DFTB3 | PM7 | PM6-D3H4X | GFN-FF | MMFF94 | GAFF | UFF | ANI2-x | AIMNet2
MD | -0.10882 | 0.048399 | -0.07 | 0.0085131 | -0.11335 | -0.014526 | -0.14472 | -0.040703 | -0.061552 | 0.13283 | 0.16907 | -0.050605 | -0.12381 | 0.053807 | -0.24201 | 0.0014216 | 0.099134 | -0.17034 | 0.18461 | 0.17618 | -0.31221 | -0.004134 | 0.12469 | 0.024935 | 0.44613 | -0.61487 | -0.31227 | -1.321 | 0.35523 | -0.080833 | -1.3516 | 0.71784 | -2.4325 | -7.0092 | -0.15985 | -0.41386
MAD | 0.17575 | 0.2567 | 0.28059 | 0.30302 | 0.25423 | 0.24655 | 0.261 | 0.32109 | 0.35737 | 0.30995 | 0.30348 | 0.35953 | 0.3427 | 0.26426 | 0.61966 | 0.42502 | 0.61407 | 0.39087 | 0.63219 | 0.44252 | 0.88897 | 0.30263 | 0.47799 | 0.28268 | 0.78054 | 1.7781 | 1.7076 | 1.9791 | 1.6436 | 2.0566 | 2.4181 | 2.4836 | 3.7365 | 16.3774 | 2.1666 | 1.282
SD | 0.19414 | 0.31944 | 0.36019 | 0.38252 | 0.30138 | 0.31179 | 0.29785 | 0.42723 | 0.45897 | 0.37681 | 0.35389 | 0.45644 | 0.42099 | 0.34214 | 0.77764 | 0.55584 | 0.78103 | 0.46414 | 0.82483 | 0.59551 | 1.0884 | 0.40191 | 0.61158 | 0.36279 | 0.90774 | 2.1481 | 2.1876 | 2.2151 | 2.0715 | 2.6548 | 2.9693 | 3.1212 | 4.4683 | 22.6236 | 2.7583 | 1.5813
Absolute max error | 0.63 | 1.32 | 1.27 | 1.35 | 1.09 | 1.23 | 1.23 | 1.53 | 1.6 | 1.41 | 1.25 | 1.83 | 1.68 | 1.4 | 3.19 | 2.01 | 2.62 | 1.69 | 4.07 | 3.11 | 4.26 | 1.39 | 2.44 | 1.27 | 3.47 | 6.43 | 11.37 | 9 | 6.62 | 10.02 | 11.77 | 13.34 | 19.72 | 112.74 | 9.23 | 6.26
Spearman | 0.96242 | 0.94608 | 0.94118 | 0.94444 | 0.94771 | 0.95915 | 0.95098 | 0.93791 | 0.93747 | 0.95915 | 0.96569 | 0.91786 | 0.94281 | 0.94771 | 0.90196 | 0.92974 | 0.89706 | 0.9134 | 0.86601 | 0.91667 | 0.82516 | 0.93627 | 0.90686 | 0.9444 | 0.87908 | 0.72876 | 0.75654 | 0.75327 | 0.79575 | 0.73203 | 0.67484 | 0.6634 | 0.50327 | -0.065359 | 0.70752 | 0.77778

## Statistical Evaluation with r2S
| GFN2-xTB | GFN1-xTB | DFTB3 | PM7 | PM6-D3H4X | GFN-FF | MMFF94 | GAFF | UFF | ANI2-x | AIMNet2
MD | -0.61074 | -0.30814 | -1.3169 | 0.35936 | -0.076699 | -1.3475 | 0.72198 | -2.4283 | -7.0051 | -0.15572 | -0.40972
MAD | 1.8655 | 1.814 | 2.1205 | 1.7042 | 2.1324 | 2.4059 | 2.6055 | 3.6805 | 16.3119 | 2.2515 | 1.3991
SD | 2.2588 | 2.3025 | 2.4076 | 2.1486 | 2.7292 | 2.9396 | 3.2575 | 4.3949 | 22.5444 | 2.8589 | 1.7243
Absolute max error | 6.42 | 11.05 | 9.86 | 6.4 | 8.94 | 11.42 | 14.16 | 19.56 | 112.82 | 10.06 | 6.6
Spearman | 0.72876 | 0.75654 | 0.75327 | 0.79575 | 0.73203 | 0.67484 | 0.6634 | 0.50327 | -0.065359 | 0.70752 | 0.77778